## 附表1
附表1 5月发证企业监测情况
行政区划(市) | 发证企业数量 | 5月监测数量 | 5月监测涉废气VOCs企业数量 | 监测废水（不含污水处理厂）企业数量 |  | 监测废气企业数量 |  | 污水处理厂数量 |  | 监测无组织企业数量 |  | 监测周边环境企业数量 |  | 监测噪声企业数量
|  |  |  | 5月开展家数 | 达标率（%） | 5月开展家数 | 达标率（%） | 5月开展家数 | 达标率（%） | 5月开展家数 | 达标率（%） | 5月开展家数 | 达标率（%） | 5月开展家数 | 达标率（%）
衡水市 | 2052 | 11 | 4 | 6 | 100 | 6 | 100 | 2 | 100 | 8 | 100 | 0 | / | 8 | 100

## 附表2
附表2 1-5月发证企业监测情况
行政区划(市) | 发证企业数量 | 当年监测数量 | 当年监测涉废气VOCs企业数量 | 监测废水（不含污水处理厂）企业数量 |  | 监测废气企业数量 |  | 污水处理厂数量 |  | 监测无组织企业数量 |  | 监测周边环境企业数量 |  | 监测噪声企业数量
|  |  |  | 当年开展家数 | 达标率（%） | 当年开展家数 | 达标率（%） | 当年开展家数 | 达标率（%） | 当年开展家数 | 达标率（%） | 当年开展家数 | 达标率（%） | 当年开展家数 | 达标率（%）
衡水市 | 2052 | 18 | 4 | 8 | 100 | 14 | 100 | 2 | 100 | 11 | 100 | 0 | / | 8 | 100

## 附表4废气
2021年5月废气监测情况
设区市 | 企业名称 | 行业类型 | 监测日期 | 监测点 | 生产负荷(%) | 监测项目 | 排放浓度 | 单位 | 上限 | 下限 | 是否超标 | 超标倍数
衡水市 | 枣强县兴源建材有限公司 | 初级形态塑料及合成树脂制造 | 2021-04-28 | 缩聚、稀释工序排气筒出口(1) | 80 | 臭气浓度 | 724 | 无量纲 | 2000 | / | 否 | /
|  | 初级形态塑料及合成树脂制造 | 2021-04-28 | 缩聚、稀释工序排气筒出口(1) | 80 | 苯乙烯 | <0.0015 | mg/m3 | 20 | / | 否 | /
|  | 初级形态塑料及合成树脂制造 | 2021-04-28 | 缩聚、稀释工序排气筒出口(1) | 80 | 酚类 | 9.1 | mg/m3 | 15 | / | 否 | /
|  | 初级形态塑料及合成树脂制造 | 2021-04-28 | 缩聚、稀释工序排气筒出口(1) | 80 | 颗粒物 | 3.3 | mg/m3 | 20 | / | 否 | /
|  | 初级形态塑料及合成树脂制造 | 2021-04-28 | 缩聚、稀释工序排气筒出口(1) | 80 | 非甲烷总烃 | 13.8 | mg/m3 | 60 | / | 否 | /
|  | 初级形态塑料及合成树脂制造 | 2021-04-28 | 锅炉排气筒出口(2) | 80 | 烟气黑度 | <1 | 级 | 1 | / | 否 | /
|  | 初级形态塑料及合成树脂制造 | 2021-04-28 | 锅炉排气筒出口(2) | 80 | 氮氧化物 | 143 | mg/m3 | 150 | / | 否 | /
|  | 初级形态塑料及合成树脂制造 | 2021-04-28 | 锅炉排气筒出口(2) | 80 | 颗粒物 | 6.8 | mg/m3 | 20 | / | 否 | /
|  | 初级形态塑料及合成树脂制造 | 2021-04-28 | 锅炉排气筒出口(2) | 80 | 二氧化硫 | <3 | mg/m3 | 30 | / | 否 | /
|  | 初级形态塑料及合成树脂制造 | 2021-04-28 | 锅炉排气筒出口(2) | 80 | 汞及其化合物 | <0.000003 | mg/m3 | 0.05 | / | 否 | /
衡水市 | 枣强县第二污水处理厂 | 污水处理及其再生利用 | 2021-04-28 | 恶臭气体排气筒出口P1(1) | 80 | 硫化氢 | 0.0102 | kg/h | 0.33 | / | 否 | /
|  | 污水处理及其再生利用 | 2021-04-19 | 恶臭气体排气筒出口P1(1) | 80 | 臭气浓度 | 549 | 无量纲 | 2000 | / | 否 | /
|  | 污水处理及其再生利用 | 2021-04-19 | 恶臭气体排气筒出口P1(1) | 80 | 氨 | 0.0838 | kg/h | 4.9 | / | 否 | /
|  | 污水处理及其再生利用 | 2021-04-19 | 除臭系统排气筒出口P2(2) | 80 | 氨 | 0.0204 | kg/h | 4.9 | / | 否 | /
|  | 污水处理及其再生利用 | 2021-04-28 | 除臭系统排气筒出口P2(2) | 80 | 硫化氢 | 0.00259 | kg/h | 0.33 | / | 否 | /
|  | 污水处理及其再生利用 | 2021-04-19 | 除臭系统排气筒出口P2(2) | 80 | 臭气浓度 | 724 | 无量纲 | 2000 | / | 否 | /
衡水市 | 河北英博柜业有限公司 | 安全、消防用金属制品制造 | 2021-05-06 | 热风炉排气筒出口(DA001) | 80 | 二氧化硫 | 5.8 | mg/m3 | 200 | / | 否 | /
|  | 安全、消防用金属制品制造 | 2021-05-06 | 热风炉排气筒出口(DA001) | 80 | 烟尘 | 1.39 | mg/m3 | 30 | / | 否 | /
|  | 安全、消防用金属制品制造 | 2021-05-06 | 热风炉排气筒出口(DA001) | 80 | 氮氧化物 | 2.5 | mg/m3 | 300 | / | 否 | /
|  | 安全、消防用金属制品制造 | 2021-05-06 | 表面处理工序排气筒出口(DA004) | 80 | 颗粒物 | 7.95 | mg/m3 | 120 | / | 否 | /
|  | 安全、消防用金属制品制造 | 2021-05-06 | 烘干固化工序排气筒出口(DA006) | 80 | 非甲烷总烃 | 9.05 | mg/m3 | 60 | / | 否 | /
|  | 安全、消防用金属制品制造 | 2021-05-06 | 激光切割工序排气筒出口(DA003) | 80 | 颗粒物 | 2.0 | mg/m3 | 120 | / | 否 | /
|  | 安全、消防用金属制品制造 | 2021-05-06 | 焊接工序排气筒出口(DA005) | 80 | 颗粒物 | 1.551 | mg/m3 | 120 | / | 否 | /
衡水市 | 武邑久运物质表面处理有限公司 | 木质家具制造 | 2021-04-29 | 3#喷漆废气排气筒(DA003) | 80 | 甲苯与二甲苯合计 | 2.4 | mg/m3 | 20 | / | 否 | /
|  | 木质家具制造 | 2021-04-29 | 3#喷漆废气排气筒(DA003) | 80 | 颗粒物 | 2.297 | mg/m3 | 18 | / | 否 | /
|  | 木质家具制造 | 2021-04-29 | 3#喷漆废气排气筒(DA003) | 80 | 非甲烷总烃 | 8.07 | mg/m3 | 60 | / | 否 | /
|  | 木质家具制造 | 2021-04-29 | 1#喷漆废气排气筒(DA001) | 80 | 非甲烷总烃 | 1.9 | mg/m3 | 60 | / | 否 | /
|  | 木质家具制造 | 2021-04-29 | 1#喷漆废气排气筒(DA001) | 80 | 颗粒物 | 1.563 | mg/m3 | 18 | / | 否 | /
|  | 木质家具制造 | 2021-04-29 | 1#喷漆废气排气筒(DA001) | 80 | 甲苯与二甲苯合计 | 8.43 | mg/m3 | 20 | / | 否 | /
|  | 木质家具制造 | 2021-04-29 | 2#喷漆废气排气筒(DA002) | 80 | 颗粒物 | 16 | mg/m3 | 18 | / | 否 | /
|  | 木质家具制造 | 2021-04-29 | 2#喷漆废气排气筒(DA002) | 80 | 甲苯与二甲苯合计 | 5.7 | mg/m3 | 20 | / | 否 | /
|  | 木质家具制造 | 2021-04-29 | 2#喷漆废气排气筒(DA002) | 80 | 非甲烷总烃 | 38 | mg/m3 | 60 | / | 否 | /
|  | 木质家具制造 | 2021-04-29 | 4#喷漆废气排气筒(DA004) | 80 | 颗粒物 | 4.16 | mg/m3 | 18 | / | 否 | /
|  | 木质家具制造 | 2021-04-29 | 4#喷漆废气排气筒(DA004) | 80 | 甲苯与二甲苯合计 | 0.962 | mg/m3 | 20 | / | 否 | /
|  | 木质家具制造 | 2021-04-29 | 4#喷漆废气排气筒(DA004) | 80 | 非甲烷总烃 | <0.0015 | mg/m3 | 60 | / | 否 | /
衡水市 | 深州市兴隆呋喃化工有限公司 | 林产化学产品制造 | 2021-05-14 | 锅炉废气排气筒出口(1) | 93 | 二氧化硫 | 40.6 | mg/m3 | 200 | / | 否 | /
|  | 林产化学产品制造 | 2021-05-14 | 锅炉废气排气筒出口(1) | 93 | 颗粒物 | 4.1 | mg/m3 | 30 | / | 否 | /
|  | 林产化学产品制造 | 2021-05-14 | 锅炉废气排气筒出口(1) | 93 | 氮氧化物 |  | mg/m3 | 200 | / | 否 | /
|  | 林产化学产品制造 | 2021-05-14 | VOC车间排气筒出口(2) | 93 | 非甲烷总烃 |  | mg/m3 | 80 | / | 否 | /
|  | 林产化学产品制造 | 2021-05-14 | VOC车间排气筒出口(2) | 93 | 苯 |  | mg/m3 | 1 | / | 否 | /
|  | 林产化学产品制造 | 2021-05-14 | VOC车间排气筒出口(2) | 93 | 甲苯与二甲苯合计 |  | mg/m3 | 40 | / | 否 | /
|  | 林产化学产品制造 | 2021-05-14 | 粉碎工序排气筒出口(3) | 93 | 颗粒物 |  | mg/m3 | 120 | / | 否 | /
衡水市 | 深州东初特种浆板有限公司 | 非木竹浆制造 | 2021-05-11 | 备料工序排气筒P1(P1) | 80 | 颗粒物 |  | mg/m3 | 120 | / | 否 | /

## 附表4无组织
2021年5月无组织监测超标情况
设区市 | 企业名称 | 行业类型 | 监测日期 | 监测点 | 生产负荷(%) | 监测项目 | 排放浓度 | 单位 | 上限 | 下限 | 是否超标 | 超标倍数
衡水市 | 枣强县兴源建材有限公司 | 初级形态塑料及合成树脂制造 | 2021-04-28 | 4# | / | 酚类 | 0.029 | mg/m3 | 0.080 | / | 否 | /
|  | 初级形态塑料及合成树脂制造 | 2021-04-28 | 4# | / | 臭气浓度 | 17 | 无量纲 | 20 | / | 否 | /
|  | 初级形态塑料及合成树脂制造 | 2021-04-28 | 4# | / | 非甲烷总烃 | 0.61 | mg/m3 | 2 | / | 否 | /
|  | 初级形态塑料及合成树脂制造 | 2021-04-28 | 4# | / | 颗粒物 | 0.383 | mg/m3 | 1 | / | 否 | /
|  | 初级形态塑料及合成树脂制造 | 2021-04-28 | 4# | / | 苯乙烯 | <0.0015 | mg/m3 | 5 | / | 否 | /
|  | 初级形态塑料及合成树脂制造 | 2021-04-28 | 3# | / | 臭气浓度 | 16 | 无量纲 | 20 | / | 否 | /
|  | 初级形态塑料及合成树脂制造 | 2021-04-28 | 3# | / | 颗粒物 | 0.357 | mg/m3 | 1 | / | 否 | /
|  | 初级形态塑料及合成树脂制造 | 2021-04-28 | 3# | / | 苯乙烯 | <0.0015 | mg/m3 | 5 | / | 否 | /
|  | 初级形态塑料及合成树脂制造 | 2021-04-28 | 3# | / | 非甲烷总烃 | 0.76 | mg/m3 | 2 | / | 否 | /
|  | 初级形态塑料及合成树脂制造 | 2021-04-28 | 3# | / | 酚类 | 0.044 | mg/m3 | 0.080 | / | 否 | /
|  | 初级形态塑料及合成树脂制造 | 2021-04-28 | 2# | / | 非甲烷总烃 | 0.74 | mg/m3 | 2 | / | 否 | /
|  | 初级形态塑料及合成树脂制造 | 2021-04-28 | 2# | / | 苯乙烯 | <0.0015 | mg/m3 | 5 | / | 否 | /
|  | 初级形态塑料及合成树脂制造 | 2021-04-28 | 2# | / | 臭气浓度 | 18 | 无量纲 | 20 | / | 否 | /
|  | 初级形态塑料及合成树脂制造 | 2021-04-28 | 2# | / | 酚类 | 0.042 | mg/m3 | 0.080 | / | 否 | /
|  | 初级形态塑料及合成树脂制造 | 2021-04-28 | 2# | / | 颗粒物 | 0.375 | mg/m3 | 1 | / | 否 | /
|  | 初级形态塑料及合成树脂制造 | 2021-04-28 | 1# | / | 颗粒物 | 0.290 | mg/m3 | 1 | / | 否 | /
|  | 初级形态塑料及合成树脂制造 | 2021-04-28 | 6# | / | 非甲烷总烃 | 1.58 | mg/m3 | 6 | / | 否 | /
|  | 初级形态塑料及合成树脂制造 | 2021-04-28 | 7# | / | 非甲烷总烃 | 2.01 | mg/m3 | 20 | / | 否 | /
衡水市 | 枣强县第二污水处理厂 | 污水处理及其再生利用 | 2021-04-19 | 2# | / | 硫化氢 | 0.007 | mg/m3 | 0.06 | / | 否 | /
|  | 污水处理及其再生利用 | 2021-04-19 | 2# | / | 氨 | 0.09 | mg/m3 | 1.5 | / | 否 | /
|  | 污水处理及其再生利用 | 2021-04-19 | 2# | / | 臭气浓度 | 16 | 无量纲 | 20 | / | 否 | /
|  | 污水处理及其再生利用 | 2021-04-19 | 3# | / | 硫化氢 | 0.005 | mg/m3 | 0.06 | / | 否 | /
|  | 污水处理及其再生利用 | 2021-04-19 | 3# | / | 氨 | 0.09 | mg/m3 | 1.5 | / | 否 | /
|  | 污水处理及其再生利用 | 2021-04-19 | 3# | / | 臭气浓度 | 17 | 无量纲 | 20 | / | 否 | /
|  | 污水处理及其再生利用 | 2021-04-19 | 1# | / | 硫化氢 | 0.006 | mg/m3 | 0.06 | / | 否 | /
|  | 污水处理及其再生利用 | 2021-04-19 | 1# | / | 氨 | 0.07 | mg/m3 | 1.5 | / | 否 | /
|  | 污水处理及其再生利用 | 2021-04-19 | 1# | / | 臭气浓度 | 17 | 无量纲 | 20 | / | 否 | /
衡水市 | 衡水市妇幼保健院 | 妇幼保健院（所、站） | 2021-04-26 | 厂界下风向3# | / | 臭气浓度 | <10 | 无量纲 | 20 | / | 否 | /
|  | 妇幼保健院（所、站） | 2021-04-26 | 厂界下风向2# | / | 臭气浓度 | <10 | 无量纲 | 20 | / | 否 | /
|  | 妇幼保健院（所、站） | 2021-04-26 | 厂界上风向 | / | 臭气浓度 | <10 | 无量纲 | 20 | / | 否 | /
|  | 妇幼保健院（所、站） | 2021-04-26 | 厂界下风向1# | / | 臭气浓度 | <10 | 无量纲 | 20 | / | 否 | /
衡水市 | 河北省武邑县医院 | 综合医院 | 2021-05-05 | 污水处理站周边3 | / | 硫化氢 | 0.022 | mg/m3 | 0.03 | / | 否 | /
|  | 综合医院 | 2021-05-06 | 污水处理站周边3 | / | 臭气浓度 | <10 | 无量纲 | 10 | / | 否 | /
|  | 综合医院 | 2021-05-06 | 污水处理站周边3 | / | 氨 | 0.11 | mg/m3 | 1.0 | / | 否 | /
|  | 综合医院 | 2021-05-06 | 污水处理站周边3 | / | 甲烷 | 0.000224 | % | 1 | / | 否 | /
|  | 综合医院 | 2021-05-06 | 污水处理站周边4 | / | 氨 | 0.10 | mg/m3 | 1.0 | / | 否 | /
|  | 综合医院 | 2021-05-06 | 污水处理站周边4 | / | 硫化氢 | 0.020 | mg/m3 | 0.03 | / | 否 | /
|  | 综合医院 | 2021-05-06 | 污水处理站周边4 | / | 臭气浓度 | <10 | 无量纲 | 10 | / | 否 | /
|  | 综合医院 | 2021-05-06 | 污水处理站周边4 | / | 甲烷 | 0.000236 | % | 1 | / | 否 | /
|  | 综合医院 | 2021-05-06 | 污水处理站周边1 | / | 甲烷 | 0.000234 | % | 1 | / | 否 | /
|  | 综合医院 | 2021-05-06 | 污水处理站周边2 | / | 硫化氢 | 0.020 | mg/m3 | 0.03 | / | 否 | /
|  | 综合医院 | 2021-05-06 | 污水处理站周边2 | / | 甲烷 | 0.000232 | % | 1 | / | 否 | /
|  | 综合医院 | 2021-05-06 | 污水处理站周边2 | / | 臭气浓度 | <10 | 无量纲 | 10 | / | 否 | /
|  | 综合医院 | 2021-05-06 | 污水处理站周边2 | / | 氨 | 0.10 | mg/m3 | 1.0 | / | 否 | /
衡水市 | 河北英博柜业有限公司 | 安全、消防用金属制品制造 | 2021-05-06 | 下风向2 | / | 颗粒物 | 0.575 | mg/m3 | 1.0 | / | 否 | /
|  | 安全、消防用金属制品制造 | 2021-05-06 | 下风向2 | / | 非甲烷总烃 | 0.71 | mg/m3 | 2.0 | / | 否 | /
|  | 安全、消防用金属制品制造 | 2021-05-06 | 下风向3 | / | 颗粒物 | 0.632 | mg/m3 | 1.0 | / | 否 | /
|  | 安全、消防用金属制品制造 | 2021-05-06 | 下风向3 | / | 非甲烷总烃 | 0.80 | mg/m3 | 2.0 | / | 否 | /
|  | 安全、消防用金属制品制造 | 2021-05-06 | 下风向1 | / | 非甲烷总烃 | 0.70 | mg/m3 | 2.0 | / | 否 | /
|  | 安全、消防用金属制品制造 | 2021-05-06 | 下风向1 | / | 颗粒物 | 0.613 | mg/m3 | 1.0 | / | 否 | /
|  | 安全、消防用金属制品制造 | 2021-05-06 | 上风向 | / | 颗粒物 | 0.287 | mg/m3 | 1.0 | / | 否 | /
|  | 安全、消防用金属制品制造 | 2021-05-07 | 车间周边 | / | 非甲烷总烃 | 1.97 | mg/m3 | 4.0 | / | 否 | /
衡水市 | 武邑久运物质表面处理有限公司 | 木质家具制造 | 2021-04-29 | 车间周边6# | / | 非甲烷总烃 | 2.41 | mg/m3 | 4.0 | / | 否 | /
|  | 木质家具制造 | 2021-04-29 | 车间门窗外1米11# | / | NMHC | 1.47 | mg/m3 | 6 | / | 否 | /
|  | 木质家具制造 | 2021-04-29 | 车间门窗外1米17# | / | NMHC | 1.65 | mg/m3 | 6 | / | 否 | /
|  | 木质家具制造 | 2021-04-29 | 车间门窗外1米12# | / | NMHC | 1.36 | mg/m3 | 6 | / | 否 | /
|  | 木质家具制造 | 2021-04-29 | 下风向1 | / | 非甲烷总烃 | 0.92 | mg/m3 | 2.0 | / | 否 | /
|  | 木质家具制造 | 2021-04-29 | 下风向1 | / | 甲苯 | <0.0015 | mg/m3 | 0.6 | / | 否 | /
|  | 木质家具制造 | 2021-04-29 | 下风向1 | / | 二甲苯 | <0.0015 | mg/m3 | 0.2 | / | 否 | /
|  | 木质家具制造 | 2021-04-29 | 车间周边9# | / | 非甲烷总烃 | 2.20 | mg/m3 | 4.0 | / | 否 | /
|  | 木质家具制造 | 2021-04-29 | 车间门窗外1米14# | / | NMHC | 1.64 | mg/m3 | 6 | / | 否 | /
|  | 木质家具制造 | 2021-04-29 | 车间门窗外1米16# | / | NMHC | 1.48 | mg/m3 | 6 | / | 否 | /
|  | 木质家具制造 | 2021-04-29 | 车间周边10# | / | 非甲烷总烃 | 2.12 | mg/m3 | 4.0 | / | 否 | /
|  | 木质家具制造 | 2021-04-29 | 车间门窗外1米15# | / | NMHC | 1.59 | mg/m3 | 6 | / | 否 | /
|  | 木质家具制造 | 2021-04-29 | 下风向3 | / | 甲苯 | <0.0015 | mg/m3 | 0.6 | / | 否 | /
|  | 木质家具制造 | 2021-04-29 | 下风向3 | / | 二甲苯 | <0.0015 | mg/m3 | 0.2 | / | 否 | /
|  | 木质家具制造 | 2021-04-29 | 下风向3 | / | 非甲烷总烃 | 0.93 | mg/m3 | 2.0 | / | 否 | /
|  | 木质家具制造 | 2021-04-29 | 车间周边4# | / | 非甲烷总烃 | 2.50 | mg/m3 | 4.0 | / | 否 | /
|  | 木质家具制造 | 2021-04-29 | 车间周边8# | / | 非甲烷总烃 | 2.47 | mg/m3 | 4.0 | / | 否 | /
|  | 木质家具制造 | 2021-04-29 | 车间门窗外1米13# | / | NMHC | 1.58 | mg/m3 | 6 | / | 否 | /
|  | 木质家具制造 | 2021-04-29 | 车间周边7# | / | 非甲烷总烃 | 2.36 | mg/m3 | 4.0 | / | 否 | /
|  | 木质家具制造 | 2021-04-29 | 车间周边5# | / | 非甲烷总烃 | 2.44 | mg/m3 | 4.0 | / | 否 | /
|  | 木质家具制造 | 2021-04-29 | 下风向2 | / | 二甲苯 | <0.0015 | mg/m3 | 0.2 | / | 否 | /
|  | 木质家具制造 | 2021-04-29 | 下风向2 | / | 非甲烷总烃 | 0.90 | mg/m3 | 2.0 | / | 否 | /
|  | 木质家具制造 | 2021-04-29 | 下风向2 | / | 甲苯 | <0.0015 | mg/m3 | 0.6 | / | 否 | /
衡水市 | 深州市兴隆呋喃化工有限公司 | 林产化学产品制造 | 2021-05-14 | 厂界外下风向3 | / | 二甲苯（总量） | <0.0015 | mg/m3 | 0.2 | / | 否 | /
|  | 林产化学产品制造 | 2021-05-14 | 厂界外下风向3 | / | 颗粒物 | 0.473 | mg/m3 | 1.0 | / | 否 | /
|  | 林产化学产品制造 | 2021-05-14 | 厂界外下风向3 | / | 甲苯 | <0.0015 | mg/m3 | 0.6 | / | 否 | /
|  | 林产化学产品制造 | 2021-05-14 | 厂界外下风向3 | / | 苯 | <0.0015 | mg/m3 | 0.1 | / | 否 | /
|  | 林产化学产品制造 | 2021-05-14 | 厂界外下风向3 | / | 非甲烷总烃 | 1.45 | mg/m3 | 2.0 | / | 否 | /
|  | 林产化学产品制造 | 2021-05-14 | 厂界外下风向2 | / | 非甲烷总烃 | 1.56 | mg/m3 | 2.0 | / | 否 | /
|  | 林产化学产品制造 | 2021-05-14 | 厂界外下风向2 | / | 二甲苯（总量） | <0.0015 | mg/m3 | 0.2 | / | 否 | /
|  | 林产化学产品制造 | 2021-05-14 | 厂界外下风向2 | / | 苯 | <0.0015 | mg/m3 | 0.1 | / | 否 | /
|  | 林产化学产品制造 | 2021-05-14 | 厂界外下风向2 | / | 甲苯 | <0.0015 | mg/m3 | 0.6 | / | 否 | /
|  | 林产化学产品制造 | 2021-05-14 | 厂界外下风向2 | / | 颗粒物 | 0.436 | mg/m3 | 1.0 | / | 否 | /
|  | 林产化学产品制造 | 2021-05-14 | 厂界外上风向1 | / | 颗粒物 | 0.326 | mg/m3 | 1.0 | / | 否 | /
|  | 林产化学产品制造 | 2021-05-14 | 厂界外上风向1 | / | 非甲烷总烃 | 0.95 | mg/m3 | 2.0 | / | 否 | /
|  | 林产化学产品制造 | 2021-05-14 | 厂界外上风向1 | / | 二甲苯（总量） | <0.0015 | mg/m3 | 0.2 | / | 否 | /
|  | 林产化学产品制造 | 2021-05-14 | 厂界外上风向1 | / | 甲苯 | <0.0015 | mg/m3 | 0.6 | / | 否 | /
|  | 林产化学产品制造 | 2021-05-14 | 厂界外上风向1 | / | 苯 | <0.0015 | mg/m3 | 0.1 | / | 否 | /
|  | 林产化学产品制造 | 2021-05-14 | 厂界外下风向4 | / | 非甲烷总烃 | 1.37 | mg/m3 | 2.0 | / | 否 | /
|  | 林产化学产品制造 | 2021-05-14 | 厂界外下风向4 | / | 颗粒物 | 0.491 | mg/m3 | 1.0 | / | 否 | /
|  | 林产化学产品制造 | 2021-05-14 | 厂界外下风向4 | / | 二甲苯（总量） | <0.0015 | mg/m3 | 0.2 | / | 否 | /
|  | 林产化学产品制造 | 2021-05-14 | 厂界外下风向4 | / | 甲苯 | <0.0015 | mg/m3 | 0.6 | / | 否 | /
|  | 林产化学产品制造 | 2021-05-14 | 厂界外下风向4 | / | 苯 | <0.0015 | mg/m3 | 0.1 | / | 否 | /
衡水市 | 深州东初特种浆板有限公司 | 非木竹浆制造 | 2021-05-11 | 下风向4# | / | 颗粒物 | 0.454 | mg/m3 | 1.0 | / | 否 | /
|  | 非木竹浆制造 | 2021-05-11 | 下风向4# | / | 臭气浓度 | 14 | 无量纲 | 20 | / | 否 | /
|  | 非木竹浆制造 | 2021-05-11 | 上风向1# | / | 臭气浓度 | <10 | 无量纲 | 20 | / | 否 | /
|  | 非木竹浆制造 | 2021-05-11 | 上风向1# | / | 颗粒物 | 0.255 | mg/m3 | 1.0 | / | 否 | /
|  | 非木竹浆制造 | 2021-05-11 | 下风向2# | / | 颗粒物 | 0.399 | mg/m3 | 1.0 | / | 否 | /
|  | 非木竹浆制造 | 2021-05-11 | 下风向2# | / | 臭气浓度 | 14 | 无量纲 | 20 | / | 否 | /
|  | 非木竹浆制造 | 2021-05-11 | 下风向3# | / | 臭气浓度 | 14 | 无量纲 | 20 | / | 否 | /
|  | 非木竹浆制造 | 2021-05-11 | 下风向3# | / | 颗粒物 | 0.417 | mg/m3 | 1.0 | / | 否 | /

## 附表4废水
2021年5月废水监测情况
设区市 | 企业名称 | 行业类型 | 监测日期 | 监测点 | 流量(m3/s) | 水温(℃) | 生产负荷(%) | 监测项目 | 排放浓度 | 单位 | 上限 | 下限 | 是否超标 | 超标倍数
衡水市 | 衡水市第五人民医院 | 综合医院 | 2021-04-26 | 污水排口(DW001) | 0.0008 | 9.4 | 80 | 粪大肠菌群 | <20 | MPN/L | 500 | / | 否 | /
|  | 综合医院 | 2021-04-26 | 污水排口(DW001) | 0.0008 | 9.4 | 80 | 化学需氧量 | 44 | mg/L | 60 | / | 否 | /
|  | 综合医院 | 2021-04-26 | 污水排口(DW001) | 0.0008 | 9.4 | 80 | 总余氯 | 0.35 | mg/L | 0.5 | / | 否 | /
|  | 综合医院 | 2021-04-26 | 污水排口(DW001) | 0.0008 | 9.4 | 80 | pH值 | 7.13 | 无量纲 | 9 | 6 | 否 | /
|  | 综合医院 | 2021-04-26 | 污水排口(DW001) | 0.0008 | 9.4 | 80 | 阴离子表面活性剂（LAS） | 0.10 | mg/L | 5 | / | 否 | /
|  | 综合医院 | 2021-04-26 | 污水排口(DW001) | 0.0008 | 9.4 | 80 | 石油类 | 0.73 | mg/L | 5 | / | 否 | /
|  | 综合医院 | 2021-04-26 | 污水排口(DW001) | 0.0008 | 9.4 | 80 | 悬浮物 | 20 | mg/L | 20 | / | 否 | /
|  | 综合医院 | 2021-04-26 | 污水排口(DW001) | 0.0008 | 9.4 | 80 | 动植物油 | 0.37 | mg/L | 5 | / | 否 | /
|  | 综合医院 | 2021-04-26 | 污水排口(DW001) | 0.0008 | 9.4 | 80 | 氨氮（NH3-N） | 11.8 | mg/L | 15 | / | 否 | /
|  | 综合医院 | 2021-04-26 | 污水排口(DW001) | 0.0008 | 9.4 | 80 | 氰化物（总氰化合物） | <0.004 | mg/L | 0.5 | / | 否 | /
|  | 综合医院 | 2021-04-26 | 污水排口(DW001) | 0.0008 | 9.4 | 80 | 挥发酚 | 0.036 | mg/L | 0.5 | / | 否 | /
|  | 综合医院 | 2021-04-26 | 污水排口(DW001) | 0.0008 | 9.4 | 80 | 五日生化需氧量 | 13.4 | mg/L | 20 | / | 否 | /
|  | 综合医院 | 2021-04-26 | 污水排口(DW001) | 0.0008 | 9.4 | 80 | 色度 | 20 | 倍 | 30 | / | 否 | /
|  | 综合医院 | 2021-04-26 | 污水排口(DW001) | 0.0008 | 9.4 | 80 | 肠道致病菌 | 0 | 无量纲 | 0 | / | 否 | /
衡水市 | 衡水市妇幼保健院 | 妇幼保健院（所、站） | 2021-04-26 | 污水总排口 | 0.0007 | 8.5 | 80 | pH值 | 7.05 | 无量纲 | 9 | 6 | 否 | /
|  | 妇幼保健院（所、站） | 2021-04-26 | 污水总排口 | 0.0007 | 8.5 | 80 | 化学需氧量 | 40 | mg/L | 250 | / | 否 | /
|  | 妇幼保健院（所、站） | 2021-04-26 | 污水总排口 | 0.0007 | 8.5 | 80 | 五日生化需氧量 | 12.9 | mg/L | 100 | / | 否 | /
|  | 妇幼保健院（所、站） | 2021-04-26 | 污水总排口 | 0.0007 | 8.5 | 80 | 总余氯 | 4.55 | mg/L | 8 | 2 | 否 | /
|  | 妇幼保健院（所、站） | 2021-04-26 | 污水总排口 | 0.0007 | 8.5 | 80 | 动植物油 | 0.78 | mg/L | 20 | / | 否 | /
|  | 妇幼保健院（所、站） | 2021-04-26 | 污水总排口 | 0.0007 | 8.5 | 80 | 悬浮物 | 45 | mg/L | 60 | / | 否 | /
|  | 妇幼保健院（所、站） | 2021-04-26 | 污水总排口 | 0.0007 | 8.5 | 80 | 粪大肠菌群 | <20 | 个/L | 5000 | / | 否 | /
|  | 妇幼保健院（所、站） | 2021-04-26 | 污水总排口 | 0.0007 | 8.5 | 80 | 氨氮（NH3-N） | 8.06 | mg/L | 45 | / | 否 | /
|  | 妇幼保健院（所、站） | 2021-04-26 | 污水总排口 | 0.0007 | 8.5 | 80 | 肠道致病菌 | 0 | 无量纲 | 0 | / | 否 | /
衡水市 | 河北省武邑县医院 | 综合医院 | 2021-05-06 | 废水总排口 | 0.001 | 24.3 | 100 | 阴离子表面活性剂（LAS） | 0.482 | mg/L | 10 | / | 否 | /
|  | 综合医院 | 2021-05-06 | 废水总排口 | 0.001 | 24.3 | 100 | 石油类 | 0.32 | mg/L | 20 | / | 否 | /
|  | 综合医院 | 2021-05-06 | 废水总排口 | 0.001 | 24.3 | 100 | 化学需氧量 | 22 | mg/L | 250 | / | 否 | /
|  | 综合医院 | 2021-05-06 | 废水总排口 | 0.001 | 24.3 | 100 | 五日生化需氧量 | 6.5 | mg/L | 100 | / | 否 | /
|  | 综合医院 | 2021-05-06 | 废水总排口 | 0.001 | 24.3 | 100 | 粪大肠菌群数 | <20 | MPN/L | 5000 | / | 否 | /
|  | 综合医院 | 2021-05-06 | 废水总排口 | 0.001 | 24.3 | 100 | 悬浮物 | 22 | mg/L | 60 | / | 否 | /
|  | 综合医院 | 2021-05-06 | 废水总排口 | 0.001 | 24.3 | 100 | 氨氮（NH3-N） | 6.36 | mg/L | 30 | / | 否 | /
|  | 综合医院 | 2021-05-06 | 废水总排口 | 0.001 | 24.3 | 100 | pH值 | 7.87 | 无量纲 | 9 | 6 | 否 | /
|  | 综合医院 | 2021-05-06 | 废水总排口 | 0.001 | 24.3 | 100 | 氰化物（总氰化合物） | 0.077 | mg/L | 0.5 | / | 否 | /
|  | 综合医院 | 2021-05-06 | 废水总排口 | 0.001 | 24.3 | 100 | 挥发酚 | <0.01 | mg/L | 1.0 | / | 否 | /
|  | 综合医院 | 2021-05-06 | 废水总排口 | 0.001 | 24.3 | 100 | 动植物油 | 0.08 | mg/L | 20 | / | 否 | /
|  | 综合医院 | 2021-05-06 | 废水总排口 | 0.001 | 24.3 | 100 | 肠道致病菌 | 0 | 无量纲 | 0 | / | 否 | /
| 武邑久运物质表面处理有限公司 | 木质家具制造 | 2021-04-29 | 化粪池出口(DW001) | 0 | 15.4 | 80 | 氨氮（NH3-N） | 8.16 | mg/L | 50 | / | 否 | /
|  | 木质家具制造 | 2021-04-29 | 化粪池出口(DW001) | 0 | 15.4 | 80 | 五日生化需氧量 | 54.6 | mg/L | 240 | / | 否 | /
|  | 木质家具制造 | 2021-04-29 | 化粪池出口(DW001) | 0 | 15.4 | 80 | 悬浮物 | 29 | mg/L | 250 | / | 否 | /
|  | 木质家具制造 | 2021-04-29 | 化粪池出口(DW001) | 0 | 15.4 | 80 | 化学需氧量 | 151 | mg/L | 400 | / | 否 | /
| 深州东初特种浆板有限公司 | 非木竹浆制造 | 2021-05-11 | 废水排放口 | 0.009 | 21.3 | 80 | 化学需氧量 | 130 | mg/L | 500 | / | 否 | /
|  | 非木竹浆制造 | 2021-05-11 | 废水排放口 | 0.009 | 21.3 | 80 | 悬浮物 | 52 | mg/L | 400 | / | 否 | /
|  | 非木竹浆制造 | 2021-05-11 | 废水排放口 | 0.009 | 21.3 | 80 | 五日生化需氧量 | 25.9 | mg/L | 300 | / | 否 | /
|  | 非木竹浆制造 | 2021-05-11 | 废水排放口 | 0.009 | 21.3 | 80 | 氨氮（NH3-N） | 2.92 | mg/L | 35 | / | 否 | /
|  | 非木竹浆制造 | 2021-05-11 | 废水排放口 | 0.009 | 21.3 | 80 | 总氮（以N计） | 5.00 | mg/L | 45 | / | 否 | /
|  | 非木竹浆制造 | 2021-05-11 | 废水排放口 | 0.009 | 21.3 | 80 | 总磷（以P计） | 0.17 | mg/L | 8 | / | 否 | /
|  | 非木竹浆制造 | 2021-05-11 | 废水排放口 | 0.009 | 21.3 | 80 | pH值 | 7.41 | 无量纲 | 9 | 6 | 否 | /
| 河北省深州市医院 | 综合医院 | 2021-05-11 | 污水处理站废水总排口(1) | 0.002 | 21.9 | 30 | pH值 | 7.37 | 无量纲 | 9 | 6 | 否 | /
|  | 综合医院 | 2021-05-11 | 污水处理站废水总排口(1) | 0.002 | 21.9 | 30 | 悬浮物 | 54 | mg/L | 60 | / | 否 | /
|  | 综合医院 | 2021-05-11 | 污水处理站废水总排口(1) | 0.002 | 21.9 | 30 | 五日生化需氧量 | 91.8 | mg/L | 100 | / | 否 | /
|  | 综合医院 | 2021-05-11 | 污水处理站废水总排口(1) | 0.002 | 21.9 | 30 | 化学需氧量 | 242 | mg/L | 250 | / | 否 | /
|  | 综合医院 | 2021-05-11 | 污水处理站废水总排口(1) | 0.002 | 21.9 | 30 | 粪大肠菌群数 | 1500 | MPN/L | 5000 | / | 否 | /
|  | 综合医院 | 2021-05-11 | 污水处理站废水总排口(1) | 0.002 | 21.9 | 30 | 氨氮（NH3-N） | 2.55 | mg/L | 35 | / | 否 | /

## 附表4污水处理厂
2021年5月污水处理厂监测情况
设区市 | 企业名称 | 行业类型 | 监测日期 | 监测点 | 流量(m3/s) | 水温(℃) | 生产负荷(%) | 监测项目 | 排放浓度 | 单位 | 上限 | 下限 | 是否超标 | 超标倍数
衡水市 | 枣强县污水处理厂 | 污水处理及其再生利用 | 2021-04-27 | 总排污口(DW001) | 0.12 | 13.1 | 100 | 总铅 | <0.00009 | mg/L | 0.1 |  | 否 | /
|  | 污水处理及其再生利用 | 2021-04-27 | 总排污口(DW001) | 0.12 | 13.1 | 100 | 烷基汞 | <0.00002 | mg/L | 0 |  | 否 | /
|  | 污水处理及其再生利用 | 2021-04-27 | 总排污口(DW001) | 0.12 | 13.1 | 100 | 总镉 | <0.00005 | mg/L | 0.01 |  | 否 | /
衡水市 | 枣强县第二污水处理厂 | 污水处理及其再生利用 | 2021-04-19 | 污水总排口 | 0.17 | 17.9 | 80 | 六价铬 | <0.004 | mg/L | 0.05 |  | 否 | /
|  | 污水处理及其再生利用 | 2021-04-19 | 污水总排口 | 0.17 | 17.9 | 80 | 总氮（以N计） | 4.19 | mg/L | 15 |  | 否 | /
|  | 污水处理及其再生利用 | 2021-04-19 | 污水总排口 | 0.17 | 17.9 | 80 | 石油类 | 0.22 | mg/L | 1 |  | 否 | /
|  | 污水处理及其再生利用 | 2021-04-19 | 污水总排口 | 0.17 | 17.9 | 80 | 总磷（以P计） | 0.08 | mg/L | 0.5 |  | 否 | /
|  | 污水处理及其再生利用 | 2021-04-19 | 污水总排口 | 0.17 | 17.9 | 80 | 阴离子表面活性剂 | 0.148 | mg/L | 0.5 |  | 否 | /
|  | 污水处理及其再生利用 | 2021-04-19 | 污水总排口 | 0.17 | 17.9 | 80 | 动植物油 | 0.49 | mg/L | 1 |  | 否 | /
|  | 污水处理及其再生利用 | 2021-04-19 | 污水总排口 | 0.17 | 17.9 | 80 | 色度 | 2 | 倍 | 30 |  | 否 | /
|  | 污水处理及其再生利用 | 2021-04-19 | 污水总排口 | 0.17 | 17.9 | 80 | pH值 | 7.38 | 无量纲 | 9 | 6 | 否 | /
|  | 污水处理及其再生利用 | 2021-04-19 | 污水总排口 | 0.17 | 17.9 | 80 | 化学需氧量 | 12 | mg/L | 50 |  | 否 | /
|  | 污水处理及其再生利用 | 2021-04-19 | 污水总排口 | 0.17 | 17.9 | 80 | 总砷 | <0.0003 | mg/L | 0.1 |  | 否 | /
|  | 污水处理及其再生利用 | 2021-04-19 | 污水总排口 | 0.17 | 17.9 | 80 | 总铬 | <0.004 | mg/L | 0.1 |  | 否 | /
|  | 污水处理及其再生利用 | 2021-04-22 | 污水总排口 | 0.17 | 17.9 | 80 | 总镉 | <0.00005 | mg/L | 0.01 |  | 否 | /
|  | 污水处理及其再生利用 | 2021-04-19 | 污水总排口 | 0.17 | 17.9 | 80 | 氨氮（NH3-N） | 1.75 | mg/L | 5 |  | 否 | /
|  | 污水处理及其再生利用 | 2021-04-22 | 污水总排口 | 0.17 | 17.9 | 80 | 烷基汞 | <0.00002 | mg/L | 0 |  | 否 | /
|  | 污水处理及其再生利用 | 2021-04-19 | 污水总排口 | 0.17 | 17.9 | 80 | 五日生化需氧量 | 7.0 | mg/L | 10 |  | 否 | /
|  | 污水处理及其再生利用 | 2021-04-19 | 污水总排口 | 0.17 | 17.9 | 80 | 悬浮物 | 8 | mg/L | 10 |  | 否 | /
|  | 污水处理及其再生利用 | 2021-04-19 | 污水总排口 | 0.17 | 17.9 | 80 | 总汞 | <0.00004 | mg/L | 0.001 |  | 否 | /
|  | 污水处理及其再生利用 | 2021-04-19 | 污水总排口 | 0.17 | 17.9 | 80 | 粪大肠菌群 | 480 | 个/L | 1000 |  | 否 | /
|  | 污水处理及其再生利用 | 2021-04-22 | 污水总排口 | 0.17 | 17.9 | 80 | 总铅 | <0.00009 | mg/L | 0.1 |  | 否 | /

## 附表4噪声
2021年5月噪声监测超标情况
设区市 | 企业名称 | 行业类型 | 监测日期 | 监测点 | 监测项目 | 排放浓度 | 单位 | 上限 | 下限 | 是否超标 | 超标倍数
衡水市 | 枣强县兴源建材有限公司 | 初级形态塑料及合成树脂制造 | 2021-04-28 | 北厂界2# | 工业企业厂界环境噪声 | 58.2;47.6 | dB | 60;50 | / | 否 | /
|  | 初级形态塑料及合成树脂制造 | 2021-04-28 | 东厂界1# | 工业企业厂界环境噪声 | 57.3;46.2 | dB | 60;50 | / | 否 | /
衡水市 | 衡水市第五人民医院 | 综合医院 | 2021-04-26 | 厂区北边 | 工业企业厂界环境噪声 | 59.4;48.4 | dB | 60;50 | / | 否 | /
|  | 综合医院 | 2021-04-26 | 厂区南边 | 工业企业厂界环境噪声 | 51.4;43.2 | dB | 60;50 | / | 否 | /
|  | 综合医院 | 2021-04-26 | 厂区西边 | 工业企业厂界环境噪声 | 55.3;44.1 | dB | 60;50 | / | 否 | /
|  | 综合医院 | 2021-04-26 | 厂区东边 | 工业企业厂界环境噪声 | 56.1;46.8 | dB | 60;50 | / | 否 | /
衡水市 | 衡水市妇幼保健院 | 妇幼保健院（所、站） | 2021-04-26 | 厂区西边界外1m | 工业企业厂界环境噪声 | 51.9;44.4 | dB | 60;50 | / | 否 | /
|  | 妇幼保健院（所、站） | 2021-04-26 | 厂区北厂界外1m | 工业企业厂界环境噪声 | 53.2;43.5 | dB | 60;50 | / | 否 | /
|  | 妇幼保健院（所、站） | 2021-04-26 | 厂区东边界外1m | 工业企业厂界环境噪声 | 59.1;48.2 | dB | 60;50 | / | 否 | /
|  | 妇幼保健院（所、站） | 2021-04-26 | 厂区南边界外1m | 工业企业厂界环境噪声 | 57.2;49.7 | dB | 70;55 | / | 否 | /
衡水市 | 河北省武邑县医院 | 综合医院 | 2021-05-06 | 北厂界噪声 | 工业企业厂界环境噪声 | 53.8;43.5 | dB | 60;50 | / | 否 | /
|  | 综合医院 | 2021-05-06 | 南厂界噪声 | 工业企业厂界环境噪声 | 54.2;43.2 | dB | 60;50 | / | 否 | /
|  | 综合医院 | 2021-05-06 | 东厂界噪声 | 工业企业厂界环境噪声 | 53.6;44.6 | dB | 60;50 | / | 否 | /
|  | 综合医院 | 2021-05-06 | 西厂界噪声 | 工业企业厂界环境噪声 | 54.8;44.7 | dB | 60;50 | / | 否 | /
衡水市 | 河北英博柜业有限公司 | 安全、消防用金属制品制造 | 2021-05-06 | 厂界西 | 工业企业厂界环境噪声 | 53.6 | dB | 60;50 | / | 否 | /
|  | 安全、消防用金属制品制造 | 2021-05-06 | 厂界北 | 工业企业厂界环境噪声 | 55 | dB | 60;50 | / | 否 | /
|  | 安全、消防用金属制品制造 | 2021-05-06 | 厂界南 | 工业企业厂界环境噪声 | 52.9 | dB | 60;50 | / | 否 | /
|  | 安全、消防用金属制品制造 | 2021-05-06 | 厂界东 | 工业企业厂界环境噪声 | 54.6 | dB | 60;50 | / | 否 | /
衡水市 | 武邑久运物质表面处理有限公司 | 木质家具制造 | 2021-04-29 | 南厂界 | 工业企业厂界环境噪声 | 56.9 | dB | 65;55 | / | 否 | /
|  | 木质家具制造 | 2021-04-29 | 北厂界 | 工业企业厂界环境噪声 | 56.7 | dB | 70;55 | / | 否 | /
|  | 木质家具制造 | 2021-04-29 | 东厂界 | 工业企业厂界环境噪声 | 57 | dB | 65;55 | / | 否 | /
|  | 木质家具制造 | 2021-04-29 | 西厂界 | 工业企业厂界环境噪声 | 57.4 | dB | 65;55 | / | 否 | /
衡水市 | 深州市兴隆呋喃化工有限公司 | 林产化学产品制造 | 2021-05-14 | 厂界南 | 工业企业厂界环境噪声 | 54.6;45.2 | dB | 60;50 | / | 否 | /
|  | 林产化学产品制造 | 2021-05-14 | 厂界西 | 工业企业厂界环境噪声 | 55.3;44.3 | dB | 60;50 | / | 否 | /
|  | 林产化学产品制造 | 2021-05-14 | 厂界北 | 工业企业厂界环境噪声 | 54.7;44.6 | dB | 60;50 | / | 否 | /
|  | 林产化学产品制造 | 2021-05-14 | 厂界东 | 工业企业厂界环境噪声 | 55.3;45 | dB | 60;50 | / | 否 | /
衡水市 | 深州东初特种浆板有限公司 | 非木竹浆制造 | 2021-05-11 | 东厂界 | 工业企业厂界环境噪声 | 56.3;45.8 | dB | 60;50 | / | 否 | /
|  | 非木竹浆制造 | 2021-05-11 | 南厂界 | 工业企业厂界环境噪声 | 56.8;46.9 | dB | 60;50 | / | 否 | /
|  | 非木竹浆制造 | 2021-05-11 | 西厂界 | 工业企业厂界环境噪声 | 56.9;46.5 | dB | 60;50 | / | 否 | /
|  | 非木竹浆制造 | 2021-05-11 | 北厂界 | 工业企业厂界环境噪声 | 55.5;45.7 | dB | 60;50 | / | 否 | /