## 附表1
附表1 4月发证企业监测情况
行政区划(市) | 发证企业数量 | 4月监测数量 | 4月监测涉废气VOCs企业数量 | 监测废水（不含污水处理厂）企业数量 |  | 监测废气企业数量 |  | 污水处理厂数量 |  | 监测无组织企业数量 |  | 监测周边环境企业数量 |  | 监测噪声企业数量
|  |  |  | 4月开展家数 | 达标率（%） | 4月开展家数 | 达标率（%） | 4月开展家数 | 达标率（%） | 4月开展家数 | 达标率（%） | 4月开展家数 | 达标率（%） | 4月开展家数 | 达标率（%）
衡水市 | 2052 | 2 | 0 | 0 | / | 2 | 100 | 1 | 100 | 1 | 100 | 0 | / | 0 | /

## 附表2
附表2 1-4月发证企业监测情况
行政区划(市) | 发证企业数量 | 当年监测数量 | 当年监测涉废气VOCs企业数量 | 监测废水（不含污水处理厂）企业数量 |  | 监测废气企业数量 |  | 污水处理厂数量 |  | 监测无组织企业数量 |  | 监测周边环境企业数量 |  | 监测噪声企业数量
|  |  |  | 当年开展家数 | 达标率（%） | 当年开展家数 | 达标率（%） | 当年开展家数 | 达标率（%） | 当年开展家数 | 达标率（%） | 当年开展家数 | 达标率（%） | 当年开展家数 | 达标率（%）
衡水市 | 2052 | 8 | 0 | 2 | 100 | 8 | 100 | 1 | 100 | 3 | 100 | 0 | / | 0 | /

## 附表4废气
2021年4月废气监测情况
设区市 | 企业名称 | 行业类型 | 监测日期 | 监测点 | 生产负荷(%) | 监测项目 | 排放浓度 | 单位 | 上限 | 下限 | 是否超标 | 超标倍数
衡水市 | 枣强县污水处理厂 | 污水处理及其再生利用 | 2021-03-31 | 污水站排气筒出口(1) | 100 | 臭气浓度 | 549 | 无量纲 | 2000 | / | 否 | /
|  | 污水处理及其再生利用 | 2021-04-06 | 污水站排气筒出口(1) | 100 | 硫化氢 | 0.0465 | kg/h | 0.33 | / | 否 | /
|  | 污水处理及其再生利用 | 2021-03-31 | 污水站排气筒出口(1) | 100 | 氨 | 0.0597 | kg/h | 4.9 | / | 否 | /
衡水市 | 中电武强热力有限公司 | 热力生产和供应 | 2021-03-29 | 锅炉排气筒出口1#(DA001) | 90 | 氮氧化物 | 18 | mg/m3 | 200 | / | 否 | /
|  | 热力生产和供应 | 2021-03-29 | 锅炉排气筒出口1#(DA001) | 90 | 二氧化硫 | <3 | mg/m3 | 200 | / | 否 | /
|  | 热力生产和供应 | 2021-03-29 | 锅炉排气筒出口1#(DA001) | 90 | 颗粒物 | 2.2 | mg/m3 | 30 | / | 否 | /

## 附表4无组织
2021年4月无组织监测超标情况
设区市 | 企业名称 | 行业类型 | 监测日期 | 监测点 | 生产负荷(%) | 监测项目 | 排放浓度 | 单位 | 上限 | 下限 | 是否超标 | 超标倍数
衡水市 | 枣强县污水处理厂 | 污水处理及其再生利用 | 2021-03-31 | 3# | 100 | 臭气浓度 | 17 | 无量纲 | 20 | / | 否 | /
|  | 污水处理及其再生利用 | 2021-03-31 | 3# | 100 | 氨 | 0.12 | mg/m3 | 1.5 | / | 否 | /
|  | 污水处理及其再生利用 | 2021-03-31 | 3# | 100 | 硫化氢 | 0.005 | mg/m3 | 0.06 | / | 否 | /
|  | 污水处理及其再生利用 | 2021-03-31 | 2# | 100 | 臭气浓度 | 18 | mg/m3 | 20 | / | 否 | /
|  | 污水处理及其再生利用 | 2021-03-31 | 2# | 100 | 硫化氢 | 0.005 | mg/m3 | 0.06 | / | 否 | /
|  | 污水处理及其再生利用 | 2021-03-31 | 2# | 100 | 氨 | 0.11 | mg/m3 | 1.5 | / | 否 | /
|  | 污水处理及其再生利用 | 2021-03-31 | 1# | 100 | 臭气浓度 | 16 | mg/m3 | 20 | / | 否 | /
|  | 污水处理及其再生利用 | 2021-03-31 | 1# | 100 | 硫化氢 | 0.005 | mg/m3 | 0.06 | / | 否 | /
|  | 污水处理及其再生利用 | 2021-03-31 | 1# | 100 | 氨 | 0.13 | mg/m3 | 1.5 | / | 否 | /
|  | 污水处理及其再生利用 | 2021-03-31 | 3# | 100 | 甲烷 | 0.94 | % | 1 | / | 否 | /
|  | 污水处理及其再生利用 | 2021-03-31 | 2# | 100 | 甲烷 | 0.90 | % | 1 | / | 否 | /
|  | 污水处理及其再生利用 | 2021-03-31 | 1# | 100 | 甲烷 | 0.92 | % | 1 | / | 否 | /

## 附表4废水
2021年4月废水监测情况
设区市 | 企业名称 | 行业类型 | 监测日期 | 监测点 | 流量(m3/s) | 水温(℃) | 生产负荷(%) | 监测项目 | 排放浓度 | 单位 | 上限 | 下限 | 是否超标 | 超标倍数
衡水市 | 枣强县污水处理厂 | 污水处理及其再生利用 | 2021-04-01 | 总排污口 | 0.1076 | 16.5 | 100 | 五日生化需氧量 | 7.6 | mg/L | 10 | / | 否 | /
|  | 污水处理及其再生利用 | 2021-04-01 | 总排污口 | 0.1076 | 16.5 | 100 | 动植物油 | <0.06 | mg/L | 1 | / | 否 | /
|  | 污水处理及其再生利用 | 2021-04-01 | 总排污口 | 0.1076 | 16.5 | 100 | 悬浮物 | 7 | mg/L | 10 | / | 否 | /
|  | 污水处理及其再生利用 | 2021-04-01 | 总排污口 | 0.1076 | 16.5 | 100 | 总砷 | <0.0003 | mg/L | 0.1 | / | 否 | /
|  | 污水处理及其再生利用 | 2021-04-01 | 总排污口 | 0.1076 | 16.5 | 100 | 总铬 | <0.004 | mg/L | 0.1 | / | 否 | /
|  | 污水处理及其再生利用 | 2021-04-01 | 总排污口 | 0.1076 | 16.5 | 100 | pH值 | 7.5 | 无量纲 | 9 | / | 否 | /
|  | 污水处理及其再生利用 | 2021-04-01 | 总排污口 | 0.1076 | 16.5 | 100 | 石油类 | <0.06 | mg/L | 1 | / | 否 | /
|  | 污水处理及其再生利用 | 2021-04-01 | 总排污口 | 0.1076 | 16.5 | 100 | 总汞 | <0.00004 | mg/L | 0.001 | / | 否 | /
|  | 污水处理及其再生利用 | 2021-04-01 | 总排污口 | 0.1076 | 16.5 | 100 | 总磷（以P计） | 0.08 | mg/L | 0.4 | / | 否 | /
|  | 污水处理及其再生利用 | 2021-04-01 | 总排污口 | 0.1076 | 16.5 | 100 | 色度 | 6 | 倍 | 30 | / | 否 | /
|  | 污水处理及其再生利用 | 2021-04-01 | 总排污口 | 0.1076 | 16.5 | 100 | 总氮（以N计） | 4.35 | mg/L | 15 | / | 否 | /
|  | 污水处理及其再生利用 | 2021-04-01 | 总排污口 | 0.1076 | 16.5 | 100 | 化学需氧量 | 13 | mg/L | 40 | / | 否 | /
|  | 污水处理及其再生利用 | 2021-04-01 | 总排污口 | 0.1076 | 16.5 | 100 | 六价铬 | <0.004 | mg/L | 0.05 | / | 否 | /
|  | 污水处理及其再生利用 | 2021-04-01 | 总排污口 | 0.1076 | 16.5 | 100 | 阴离子表面活性剂（LAS） | 0.131 | mg/L | 0.5 | / | 否 | /
|  | 污水处理及其再生利用 | 2021-04-01 | 总排污口 | 0.1076 | 16.5 | 100 | 粪大肠菌群数 | 330 | 个/L | 1000 | / | 否 | /
|  | 污水处理及其再生利用 | 2021-04-01 | 总排污口 | 0.1076 | 16.5 | 100 | 氨氮（NH3-N） | 1.76 | mg/L | 2.0 | / | 否 | /