## 附表1
附表1 3月发证企业监测情况
行政区划(市) | 发证企业数量 | 3月监测数量 | 3月监测涉废气VOCs企业数量 | 监测废水（不含污水处理厂）企业数量 |  | 监测废气企业数量 |  | 污水处理厂数量 |  | 监测无组织企业数量 |  | 监测周边环境企业数量 |  | 监测噪声企业数量
|  |  |  | 3月开展家数 | 达标率（%） | 3月开展家数 | 达标率（%） | 3月开展家数 | 达标率（%） | 3月开展家数 | 达标率（%） | 3月开展家数 | 达标率（%） | 3月开展家数 | 达标率（%）
衡水市 | 2052 | 3 | 0 | 0 | / | 3 | 100 | 0 | / | 0 | / | 0 | / | 0 | /

## 附表2
附表2 1-3月发证企业监测情况
行政区划(市) | 发证企业数量 | 当年监测数量 | 当年监测涉废气VOCs企业数量 | 监测废水（不含污水处理厂）企业数量 |  | 监测废气企业数量 |  | 污水处理厂数量 |  | 监测无组织企业数量 |  | 监测周边环境企业数量 |  | 监测噪声企业数量
|  |  |  | 当年开展家数 | 达标率（%） | 当年开展家数 | 达标率（%） | 当年开展家数 | 达标率（%） | 当年开展家数 | 达标率（%） | 当年开展家数 | 达标率（%） | 当年开展家数 | 达标率（%）
衡水市 | 2052 | 6 | 0 | 2 | 100 | 6 | 100 | 0 | / | 2 | 100 | 0 | / | 0 | /

## 附表4废气
2021年3月废气监测情况
设区市 | 企业名称 | 行业类型 | 监测日期 | 监测点 | 生产负荷(%) | 监测项目 | 排放浓度 | 单位 | 上限 | 下限 | 是否超标 | 超标倍数
衡水市 | 中节能（衡水）环保能源有限公司 | 生物质能发电-生活垃圾焚烧发电 | 2021-03-08 | 1#焚烧炉废气排气筒出口(DA005) | 99 | 汞及其化合物 | <0.0027 | mg/m3 | 0.05 | / | 否 | /
|  | 生物质能发电-生活垃圾焚烧发电 | 2021-03-08 | 1#焚烧炉废气排气筒出口(DA005) | 99 | 锑，砷，铅，铬，钴，铜，锰，镍及其化合物（以Sb+As+Pb+Cr+Co+Cu+Mn+Ni计） | 0.156 | mg/m3 | 1.0 | / | 否 | /
|  | 生物质能发电-生活垃圾焚烧发电 | 2021-03-08 | 1#焚烧炉废气排气筒出口(DA005) | 99 | 镉、铊及其化合物（以Cd +Tl计） | 0.00167 | mg/m3 | 0.1 | / | 否 | /
|  | 生物质能发电-生活垃圾焚烧发电 | 2021-03-08 | 2#焚烧炉排气筒出口(DA006) | 99 | 汞及其化合物 | <0.0028 | mg/m3 | 0.05 | / | 否 | /
|  | 生物质能发电-生活垃圾焚烧发电 | 2021-03-08 | 2#焚烧炉排气筒出口(DA006) | 99 | 镉、铊及其化合物（以Cd +Tl计） | 0.000616 | mg/m3 | 0.1 | / | 否 | /
|  | 生物质能发电-生活垃圾焚烧发电 | 2021-03-08 | 2#焚烧炉排气筒出口(DA006) | 99 | 锑，砷，铅，铬，钴，铜，锰，镍及其化合物（以Sb+As+Pb+Cr+Co+Cu+Mn+Ni计） | 0.122 | mg/m3 | 1.0 | / | 否 | /
衡水市 | 河北中电京安节能环保科技有限公司 | 火力发电 | 2021-03-08 | 锅炉排气筒出口1#(DA001) | 100 | 二氧化硫 | 4 | mg/m3 | 50 | / | 否 | /
|  | 火力发电 | 2021-03-08 | 锅炉排气筒出口1#(DA001) | 100 | 氮氧化物 | 51 | mg/m3 | 100 | / | 否 | /
|  | 火力发电 | 2021-03-08 | 锅炉排气筒出口1#(DA001) | 100 | 烟气黑度 | <1 | 级 | 1 | / | 否 | /
|  | 火力发电 | 2021-03-08 | 锅炉排气筒出口1#(DA001) | 100 | 氨 | <0.25 | mg/m3 | 7.6 | / | 否 | /
|  | 火力发电 | 2021-03-08 | 锅炉排气筒出口1#(DA001) | 100 | 烟尘 | 6.4 | mg/m3 | 20 | / | 否 | /
衡水市 | 河北中科能源有限公司 | 热电联产 | 2021-03-09 | 2台130f燃煤锅炉排气筒出口(DA001) | 90 | 氮氧化物 | 20 | mg/m3 | 100 | / | 否 | /
|  | 热电联产 | 2021-03-09 | 2台130f燃煤锅炉排气筒出口(DA001) | 90 | 二氧化硫 | <3 | mg/m3 | 35 | / | 否 | /
|  | 热电联产 | 2021-03-09 | 2台130f燃煤锅炉排气筒出口(DA001) | 90 | 林格曼黑度 | <1 | 级 | 1 | / | 否 | /
|  | 热电联产 | 2021-03-09 | 2台130f燃煤锅炉排气筒出口(DA001) | 90 | 汞及其化合物 | <0.0032 | mg/m3 | 0.03 | / | 否 | /
|  | 热电联产 | 2021-03-09 | 2台130f燃煤锅炉排气筒出口(DA001) | 90 | 颗粒物 | 4.5 | mg/m3 | 10 | / | 否 | /