## 附表1
附表1 2月发证企业监测情况
行政区划(市) | 发证企业数量 | 2月监测数量 | X月监测涉废气VOCs企业数量 | 监测废水（不含污水处理厂）企业数量 |  | 监测废气企业数量 |  | 污水处理厂数量 |  | 监测无组织企业数量 |  | 监测周边环境企业数量 |  | 监测噪声企业数量
|  |  |  | 2月开展家数 | 达标率（%） | 2月开展家数 | 达标率（%） | 2月开展家数 | 达标率（%） | 2月开展家数 | 达标率（%） | 2月开展家数 | 达标率（%） | 2月开展家数 | 达标率（%）
衡水市 | 2050 | 4 | 0 | 2 | 100 | 4 | 100 | 0 | / | 2 | 100 | 0 | 100 | 0 | /

## 附表2
附表2 1-2月发证企业监测情况
行政区划(市) | 发证企业数量 | 当年监测数量 | 当年监测涉废气VOCs企业数量 | 监测废水（不含污水处理厂）企业数量 |  | 监测废气企业数量 |  | 污水处理厂数量 |  | 监测无组织企业数量 |  | 监测周边环境企业数量 |  | 监测噪声企业数量
|  |  |  | 当年开展家数 | 达标率（%） | 当年开展家数 | 达标率（%） | 当年开展家数 | 达标率（%） | 当年开展家数 | 达标率（%） | 当年开展家数 | 达标率（%） | 当年开展家数 | 达标率（%）
衡水市 | 2050 | 4 | 0 | 2 | 100 | 4 | 100 | 0 | / | 2 | 100 | 0 | 100 | 0 | /

## 附表4废水
2021年2月废水监测情况
设区市 | 企业名称 | 行业类型 | 监测日期 | 监测点 | 流量(m3/s) | 水温(℃) | 生产负荷(%) | 监测项目 | 排放浓度 | 单位 | 上限 | 下限 | 是否超标 | 超标倍数
衡水市 | 衡水承热龙邑热力有限责任公司 | 热力生产和供应 | 2021-01-05 | 生活污水 | 0.00011 | 9.5 | 100 | 氨氮（NH3-N） | 0.646 | mg/L | 30 | / | 否 | /
|  | 热力生产和供应 | 2021-01-05 | 生活污水 | 0.00011 | 9.5 | 100 | 悬浮物 | 34 | mg/L | 250 | / | 否 | /
|  | 热力生产和供应 | 2021-01-05 | 生活污水 | 0.00011 | 9.5 | 100 | 化学需氧量 | 72 | mg/L | 400 | / | 否 | /
|  | 热力生产和供应 | 2021-01-05 | 生活污水 | 0.00011 | 9.5 | 100 | pH值 | 8.52 | 无量纲 | 9 | / | 否 | /
衡水市 | 衡水泰达生物质能发电有限公司 | 热电联产 | 2021-01-09 | 污水总排口(DW001) | 0.00034 | 26 | 100 | 总磷（以P计） | 0.44 | mg/L | 8 | / | 否 | /
|  | 热电联产 | 2021-01-09 | 污水总排口(DW001) | 0.00034 | 26 | 100 | 氨氮（NH3-N） | 0.557 | mg/L | 15 | / | 否 | /
|  | 热电联产 | 2021-01-09 | 污水总排口(DW001) | 0.00034 | 26 | 100 | 硫化物 | 0.010 | mg/L | 2 | / | 否 | /
|  | 热电联产 | 2021-01-09 | 污水总排口(DW001) | 0.00034 | 26 | 100 | 悬浮物 | 72 | mg/L | 150 | / | 否 | /
|  | 热电联产 | 2021-01-09 | 污水总排口(DW001) | 0.00034 | 26 | 100 | pH值 | 7.23 | 无量纲 | 9 | / | 否 | /
|  | 热电联产 | 2021-01-09 | 污水总排口(DW001) | 0.00034 | 26 | 100 | 氟化物 | 0.858 | mg/L | 20 | / | 否 | /
|  | 热电联产 | 2021-01-09 | 污水总排口(DW001) | 0.00034 | 26 | 100 | 挥发酚 | <0.01 | mg/L | 2.0 | / | 否 | /
|  | 热电联产 | 2021-01-09 | 污水总排口(DW001) | 0.00034 | 26 | 100 | 化学需氧量 | 10 | mg/L | 150 | / | 否 | /
|  | 热电联产 | 2021-01-09 | 污水总排口(DW001) | 0.00034 | 26 | 100 | 石油类 | <0.06 | mg/L | 30 | / | 否 | /

## 附表4废气
2021年2月废气监测超标情况
设区市 | 企业名称 | 行业类型 | 监测日期 | 监测点 | 生产负荷(%) | 监测项目 | 排放浓度 | 单位 | 上限 | 下限 | 是否超标 | 超标倍数
衡水市 | 中节能（衡水）环保能源有限公司 | 生物质能发电 | 2021-01-12 | 1#焚烧炉废气排气筒出口(DA005) | 98 | 二氧化硫 | 37 | mg/m3 | 100 | / | 否 | /
|  | 生物质能发电 | 2021-01-12 | 1#焚烧炉废气排气筒出口(DA005) | 98 | 一氧化碳 | 4 | mg/m3 | 100 | / | 否 | /
|  | 生物质能发电 | 2021-01-12 | 1#焚烧炉废气排气筒出口(DA005) | 98 | 氯化氢 | 0.78 | mg/m3 | 60 | / | 否 | /
|  | 生物质能发电 | 2021-01-12 | 1#焚烧炉废气排气筒出口(DA005) | 98 | 氮氧化物 | 223 | mg/m3 | 300 | / | 否 | /
|  | 生物质能发电 | 2021-01-12 | 1#焚烧炉废气排气筒出口(DA005) | 98 | 颗粒物 | 2.7 | mg/m3 | 30 | / | 否 | /
|  | 生物质能发电 | 2021-01-12 | 2#焚烧炉排气筒出口(DA006) | 98 | 二氧化硫 | 15 | mg/m3 | 100 | / | 否 | /
|  | 生物质能发电 | 2021-01-12 | 2#焚烧炉排气筒出口(DA006) | 98 | 氯化氢 | 2.00 | mg/m3 | 60 | / | 否 | /
|  | 生物质能发电 | 2021-01-12 | 2#焚烧炉排气筒出口(DA006) | 98 | 颗粒物 | 4.4 | mg/m3 | 30 | / | 否 | /
|  | 生物质能发电 | 2021-01-12 | 2#焚烧炉排气筒出口(DA006) | 98 | 氮氧化物 | 204 | mg/m3 | 300 | / | 否 | /
|  | 生物质能发电 | 2021-01-12 | 2#焚烧炉排气筒出口(DA006) | 98 | 一氧化碳 | 5 | mg/m3 | 100 | / | 否 | /
衡水市 | 衡水承热龙邑热力有限责任公司 | 热力生产和供应 | 2021-01-05 | 石灰粉仓除尘器出口3#(DA003) | 100 | 颗粒物 | 14.5 | mg/m3 | 120 | / | 否 | /
|  | 热力生产和供应 | 2021-01-05 | 灰库除尘器出口2#(DA002) | 100 | 颗粒物 | 13.4 | mg/m3 | 120 | / | 否 | /
|  | 热力生产和供应 | 2021-01-05 | 锅炉排气筒出口1#(DA001) | 100 | 氮氧化物 | 14 | mg/m3 | 50 | / | 否 | /
|  | 热力生产和供应 | 2021-01-05 | 锅炉排气筒出口1#(DA001) | 100 | 颗粒物 | 2.7 | mg/m3 | 10 | / | 否 | /
|  | 热力生产和供应 | 2021-01-05 | 锅炉排气筒出口1#(DA001) | 100 | 二氧化硫 | 9 | mg/m3 | 35 | / | 否 | /
|  | 热力生产和供应 | 2021-01-05 | 锅炉排气筒出口1#(DA001) | 100 | 汞及其化合物 | <0.0025 | mg/m3 | 0.03 | / | 否 | /
|  | 热力生产和供应 | 2021-01-05 | 锅炉排气筒出口1#(DA001) | 100 | 氨 | 1.11 | mg/m3 | 7.6 | / | 否 | /
|  | 热力生产和供应 | 2021-01-05 | 锅炉排气筒出口1#(DA001) | 100 | 林格曼黑度 | <1 | 级 | 1 | / | 否 | /
衡水市 | 枣强县恒能热力有限公司 | 热力生产和供应 | 2021-01-08 | 锅炉排气筒出口(DA001) | 90 | 二氧化硫 | <3 | mg/m3 | 35 | / | 否 | /
|  | 热力生产和供应 | 2021-01-08 | 锅炉排气筒出口(DA001) | 90 | 氮氧化物 | 48 | mg/m3 | 50 | / | 否 | /
|  | 热力生产和供应 | 2021-01-09 | 锅炉排气筒出口(DA001) | 90 | 颗粒物 | 8.2 | mg/m3 | 10 | / | 否 | /
|  | 热力生产和供应 | 2021-01-11 | 锅炉排气筒出口(DA001) | 90 | 汞及其化合物 | 0.000024 | mg/m3 | 0.03 | / | 否 | /
|  | 热力生产和供应 | 2021-01-08 | 锅炉排气筒出口(DA001) | 90 | 林格曼黑度 | <1 | 级 | 1 | / | 否 | /
|  | 热力生产和供应 | 2021-01-09 | 锅炉排气筒出口(DA001) | 90 | 氨 | 1.77 | mg/m3 | 7.6 | / | 否 | /
衡水市 | 衡水泰达生物质能发电有限公司 | 热电联产 | 2021-01-09 | 炉前给料机排气筒出口(DA001) | 100 | 颗粒物 | 4.5 | mg/m3 | 120 | / | 否 | /
|  | 热电联产 | 2021-01-11 | 130t生物质锅炉排气筒出口(DA001) | 100 | 汞及其化合物 | 0.000013 | mg/m3 | 0.03 | / | 否 | /
|  | 热电联产 | 2021-01-08 | 130t生物质锅炉排气筒出口(DA001) | 100 | 氮氧化物 | <3 | mg/m3 | 100 | / | 否 | /
|  | 热电联产 | 2021-01-08 | 130t生物质锅炉排气筒出口(DA001) | 100 | 烟尘 | 3.9 | mg/m3 | 20 | / | 否 | /
|  | 热电联产 | 2021-01-08 | 130t生物质锅炉排气筒出口(DA001) | 100 | 二氧化硫 | 25 | mg/m3 | 50 | / | 否 | /
|  | 热电联产 | 2021-01-08 | 130t生物质锅炉排气筒出口(DA001) | 100 | 林格曼黑度 | <1 | 级 | 1 | / | 否 | /

## 附表4无组织
2021年2月无组织监测超标情况
设区市 | 企业名称 | 行业类型 | 监测日期 | 监测点 | 生产负荷(%) | 监测项目 | 排放浓度 | 单位 | 上限 | 下限 | 是否超标 | 超标倍数
衡水市 | 枣强县恒能热力有限公司 | 热力生产和供应 | 2021-01-09 | 1# | / | 颗粒物 | 0.341 | mg/m3 | 1.0 | / | 否 | /
|  | 热力生产和供应 | 2021-01-09 | 4# | / | 颗粒物 | 0.536 | mg/m3 | 1.0 | / | 否 | /
|  | 热力生产和供应 | 2021-01-09 | 4# | / | 氨 | 0.06 | mg/m3 | 1.5 | / | 否 | /
|  | 热力生产和供应 | 2021-01-09 | 2# | / | 氨 | 0.06 | mg/m3 | 1.5 | / | 否 | /
|  | 热力生产和供应 | 2021-01-09 | 2# | / | 颗粒物 | 0.491 | mg/m3 | 1.0 | / | 否 | /
|  | 热力生产和供应 | 2021-01-09 | 3# | / | 颗粒物 | 0.508 | mg/m3 | 1.0 | / | 否 | /
|  | 热力生产和供应 | 2021-01-09 | 3# | / | 氨 | 0.09 | mg/m3 | 1.5 | / | 否 | /
衡水市 | 衡水泰达生物质能发电有限公司 | 热电联产 | 2021-01-09 | 4# | / | 颗粒物 | 0.538 | mg/m3 | 1.0 | / | 否 | /
|  | 热电联产 | 2021-01-09 | 1# | / | 颗粒物 | 0.406 | mg/m3 | 1.0 | / | 否 | /
|  | 热电联产 | 2021-01-09 | 2# | / | 颗粒物 | 0.570 | mg/m3 | 1.0 | / | 否 | /
|  | 热电联产 | 2021-01-09 | 3# | / | 颗粒物 | 0.538 | mg/m3 | 1.0 | / | 否 | /