## Sheet3
序号 | 所属省份 | 省份代码 | 地级城市 | 城市代码 | 县级城市 | 县级城市代码 | 水源地名称 | 水源地代码 | 所属水系 | 水源地性质（地下水） | 取水点经纬度 | 采样当月取水量（万吨） | 采样时间 | 色 | 嗅和味 | 浑浊度 | 肉眼可见物 | pH | 总硬度(以CaCO3计) | 溶解性总固体 | 硫酸盐 | 氯化物 | 铁 | 锰 | 铜 | 锌 | 铝 | 挥发性酚类(以苯酚计) | 阴离子表面活性剂 | 耗氧量(以CODMn法.以O2计) | 氨氮(以N计) | 硫化物 | 钠 | 总大肠菌群 | 菌落总数 | 亚硝酸盐(以N计) | 硝酸盐(以N计) | 氰化物 | 氟化物 | 碘化物 | 汞 | 砷 | 硒 | 镉 | 铬(六价) | 铅 | 三氯甲烷 | 四氯化碳 | 苯 | 甲苯 | 总α放射性 | 总β放射性 | 超标项目（超标倍数） | 备注 （水质类别）
[14 empty] | () |  | () |  |  | () | () | (SO4) | (Cl) | (W_Fe) | (W_Mn) | (W_Cu) | (W_Zn) | () | (V_phen) | () | () | () | () | () | () | () | () | () | (Cn_total) | (F) | () | (W_Hg) | (As) | (Se) | (Cd) | () | () | () | () | () | () | () | ()
[14 empty] | (铂钴色度单位) |  | (NTU) |  |  | (mg/L) | (mg/L) | (mg/L) | (mg/L) | (mg/L) | (mg/L) | (mg/L) | (mg/L) | (mg/L) | (mg/L) | (mg/L) | (mg/L) | (mg/L) | (mg/L) | (mg/L) | (MPN/100mL) | (CFU/mL) | (mg/L) | (mg/L) | (mg/L) | (mg/L) | (mg/L) | (mg/L) | (mg/L) | (mg/L) | (mg/L) | (mg/L) | (mg/L) | (ug/L) | (ug/L) | (ug/L) | (ug/L) | (Bq/L) | (Bq/L)
1 | 河北省 | 130000 | 衡水市 | 131100 | 冀州区 | 131181 | 冀州区自来水供水井 | CB040000 | 子牙河水系 | 地下水 | 东经：115º 34′08″ 北纬：37º 32′29″ | 2.2331 | 2019.10.20 | 5L | 0 | 1L | 0 | 7.88 | 90 | 379 | 127 | 99.9 | 0.01L | 0.008L | 0.014 | 0.05L | 0.008L | 0.0003L | 0.050L | 0.46 | 0.04 | 0.005L | 45 | 2L | 26 | 0.02 | 0.7 | 0.002L | 0.4 | 0.05L | 0.00004L | 0.0003L | 0.0004L | 0.0001L | 0.004L | 0.001L | 1.4L | 1.5L | 1.4L | 1.4L | 0.168 | 0.229 |  | 地下水三类
1 | 河北省 | 130000 | 衡水市 | 131100 | 深州市 | 131182 | 深州市饮用水水源地 | CB040000 | 子牙河水系 | 地下饮用水 | 115°57′22″;37°99′38″ | 0 | 2019.10.25 | 10 | 0 | 1L | 0 | 7.39 | 156 | 821 | 198 | 42.7 | 0.3L | 0.1L | 0.2L | 0.05L | 0.044 | 0.002L | 0.050L | 0.68 | 0.1 | 0.02L | 57 | 2L | 29 | 0.012 | 0.162 | 0.002L | 0.254 | 0.05L | 0.0001L | 0.001L | 0.0004L | 0.0005L | 0.004L | 0.0025L | 0.03L | 0.21L | 5L | 6L | 0.016L | 0.073 |  | 地下水三类（地下水被封，平时不取水