## 附表1
附表1 8月发证企业监测情况
行政区划(市) | 发证企业数量 | 8月监测数量 | 8月监测涉废气VOCs企业数量 | 监测废水（不含污水处理厂）企业数量 |  | 监测废气企业数量 |  | 污水处理厂数量 |  | 监测无组织企业数量 |  | 监测周边环境企业数量 |  | 监测噪声企业数量
|  |  |  | 8月开展家数 | 达标率（%） | 8月开展家数 | 达标率（%） | 8月开展家数 | 达标率（%） | 8月开展家数 | 达标率（%） | 8月开展家数 | 达标率（%） | 8月开展家数 | 达标率（%）
衡水市 | 1966 | 16 | 1 | 3 | 100 | 10 | 100 | 6 | 100 | 4 | 100 | 3 | / | 4 | 100

## 附表2
附表2 1-8月发证企业监测情况
行政区划(市) | 发证企业数量 | 当年监测数量 | 当年监测涉废气VOCs企业数量 | 监测废水（不含污水处理厂）企业数量 |  | 监测废气企业数量 |  | 污水处理厂数量 |  | 监测无组织企业数量 |  | 监测周边环境企业数量 |  | 监测噪声企业数量
|  |  |  | 当年开展家数 | 达标率（%） | 当年开展家数 | 达标率（%） | 当年开展家数 | 达标率（%） | 当年开展家数 | 达标率（%） | 当年开展家数 | 达标率（%） | 当年开展家数 | 达标率（%）
衡水市 | 1966 | 99 | 20 | 43 | 100 | 70 | 100 | 18 | 100 | 65 | 100 | 16 | 100 | 53 | 100

## 附表4废气
2021年8月废气监测情况
设区市 | 企业名称 | 行业类型 | 监测日期 | 监测点 | 生产负荷(%) | 监测项目 | 排放浓度 | 单位 | 上限 | 下限 | 是否超标 | 超标倍数
衡水市 | 衡水市全兴保温化工厂 | 有机化学原料制造 | 2021-08-04 | 锅炉排气筒出口(DA004) | 85 | 氮氧化物 | 26 | mg/m3 | 30 | / | 否 | /
|  | 有机化学原料制造 | 2021-08-04 | 锅炉排气筒出口(DA004) | 85 | 二氧化硫 | <3 | mg/m3 | 10 | / | 否 | /
|  | 有机化学原料制造 | 2021-08-04 | 锅炉排气筒出口(DA004) | 85 | 颗粒物 | 3.6 | mg/m3 | 5 | / | 否 | /
|  | 有机化学原料制造 | 2021-08-04 | 灌装工序排气筒出口(DA003) | 85 | 非甲烷总烃 | 29.0 | mg/m3 | 80 | / | 否 | /
|  | 有机化学原料制造 | 2021-08-04 | 灌装工序排气筒出口(DA003) | 85 | 臭气浓度 | 977 | 无量纲 | 2000 | / | 否 | /
|  | 有机化学原料制造 | 2021-08-04 | 聚醚真空泵排气筒出口(DA002) | 85 | 臭气浓度 | 1318 | 无量纲 | 2000 | / | 否 | /
|  | 有机化学原料制造 | 2021-08-04 | 聚醚真空泵排气筒出口(DA002) | 85 | 非甲烷总烃 | 64.1 | mg/m3 | 80 | / | 否 | /
|  | 有机化学原料制造 | 2021-08-04 | 聚酯多元醇排气筒出口(DA001) | 85 | 臭气浓度 | 977 | 无量纲 | 2000 | / | 否 | /
|  | 有机化学原料制造 | 2021-08-04 | 聚酯多元醇排气筒出口(DA001) | 85 | 非甲烷总烃 | 2.19 | mg/m3 | 80 | / | 否 | /
衡水市 | 河北格润德生物科技有限公司 | 有机化学原料制造 | 2021-07-04 | 二车间尾气排气筒出口(DA008) | 90 | 臭气浓度 | 977 | 无量纲 | 2000 | / | 否 | /
|  | 有机化学原料制造 | 2021-07-04 | 甘氨酸干燥排气筒出口(DA001) | 90 | 甲醇 | 92.6 | mg/m3 | 190 | / | 否 | /
|  | 有机化学原料制造 | 2021-07-04 | 甘氨酸干燥排气筒出口(DA001) | 90 | 氨 | 0.004 | kg/h | 4.9 | / | 否 | /
|  | 有机化学原料制造 | 2021-07-04 | 甘氨酸干燥排气筒出口(DA001) | 90 | 非甲烷总烃 | 71.0 | mg/m3 | 80 | / | 否 | /
|  | 有机化学原料制造 | 2021-07-04 | 甘氨酸干燥排气筒出口(DA001) | 90 | 臭气浓度 | 977 | 无量纲 | 2000 | / | 否 | /
|  | 有机化学原料制造 | 2021-07-04 | 氨化、醇析、离心排气筒出口(DA003) | 90 | 非甲烷总烃 | 37.9 | mg/m3 | 80 | / | 否 | /
|  | 有机化学原料制造 | 2021-07-04 | 氨化、醇析、离心排气筒出口(DA003) | 90 | 氨 | 0.194 | kg/h | 4.9 | / | 否 | /
|  | 有机化学原料制造 | 2021-07-04 | 氨化、醇析、离心排气筒出口(DA003) | 90 | 臭气浓度 | 724 | 无量纲 | 2000 | / | 否 | /
|  | 有机化学原料制造 | 2021-07-04 | 氨化、醇析、离心排气筒出口(DA003) | 90 | 甲醇 | 114 | mg/m3 | 190 | / | 否 | /
|  | 有机化学原料制造 | 2021-07-04 | 天然气锅炉排气筒监测口(DA002) | 90 | 氮氧化物 | 25 | mg/m3 | 30 | / | 否 | /
|  | 有机化学原料制造 | 2021-07-04 | 天然气锅炉排气筒监测口(DA002) | 90 | 颗粒物 | 3.5 | mg/m3 | 5 | / | 否 | /
|  | 有机化学原料制造 | 2021-07-04 | 天然气锅炉排气筒监测口(DA002) | 90 | 二氧化硫 | <3 | mg/m3 | 10 | / | 否 | /
|  | 有机化学原料制造 | 2021-07-04 | 氯化搅拌尾气检测口(DA005) | 90 | 氯化氢 | 13.7 | mg/m3 | 100 | / | 否 | /
|  | 有机化学原料制造 | 2021-07-04 | 氯化搅拌尾气检测口(DA005) | 90 | 二氧化硫 | <3 | mg/m3 | 550 | / | 否 | /
|  | 有机化学原料制造 | 2021-07-04 | 氯化搅拌尾气检测口(DA005) | 90 | 氯气 | 1.5 | mg/m3 | 65 | / | 否 | /
|  | 有机化学原料制造 | 2021-07-04 | 甲醇精馏排气筒出口(DA004) | 90 | 臭气浓度 | 724 | 无量纲 | 2000 | / | 否 | /
|  | 有机化学原料制造 | 2021-07-04 | 甲醇精馏排气筒出口(DA004) | 90 | 甲醇 | 76.3 | mg/m3 | 190 | / | 否 | /
|  | 有机化学原料制造 | 2021-07-04 | 甲醇精馏排气筒出口(DA004) | 90 | 氨 | 0.000042 | kg/h | 4.9 | / | 否 | /
|  | 有机化学原料制造 | 2021-07-04 | 甲醇精馏排气筒出口(DA004) | 90 | 甲醛 | 3.5 | mg/m3 | 25 | / | 否 | /
|  | 有机化学原料制造 | 2021-07-04 | 甲醇精馏排气筒出口(DA004) | 90 | 非甲烷总烃 | 7.35 | mg/m3 | 80 | / | 否 | /
|  | 有机化学原料制造 | 2021-07-04 | 污水处理排气筒出口(DA007) | 90 | 臭气浓度 | 229 | 无量纲 | 2000 | / | 否 | /
|  | 有机化学原料制造 | 2021-07-04 | 深度治理排气筒出口(DA006) | 90 | 臭气浓度 | 549 | 无量纲 | 2000 | / | 否 | /
|  | 有机化学原料制造 | 2021-07-04 | 深度治理排气筒出口(DA006) | 90 | 非甲烷总烃 | 30.1 | mg/m3 | 80 | / | 否 | /
|  | 有机化学原料制造 | 2021-07-04 | 深度治理排气筒出口(DA006) | 90 | 甲醇 | 14.4 | mg/m3 | 190 | / | 否 | /
|  | 有机化学原料制造 | 2021-07-04 | 深度治理排气筒出口(DA006) | 90 | 氨 | 0.015 | kg/h | 8.7 | / | 否 | /
|  | 有机化学原料制造 | 2021-07-04 | 深度治理排气筒出口(DA006) | 90 | 甲醛 | 1.1 | mg/m3 | 25 | / | 否 | /
|  | 有机化学原料制造 | 2021-07-04 | 甘氨酸干燥排气筒出口(DA001) | 90 | 颗粒物 | 4.9 | mg/m3 | 120 | / | 否 | /
|  | 有机化学原料制造 | 2021-07-04 | 污水处理排气筒出口(DA007) | 90 | 硫化氢 | 0.000036 | kg/h | 0.33 | / | 否 | /
|  | 有机化学原料制造 | 2021-07-04 | 二车间尾气排气筒出口(DA008) | 90 | 非甲烷总烃 | 10.7 | mg/m3 | 80 | / | 否 | /
衡水市 | 河北昌昊生物科技有限公司 | 食品及饲料添加剂制造 | 2021-07-26 | 升温化料工序3#排气筒出口(DA001) | 85 | 臭气浓度 | 549 | 无量纲 | 2000 | / | 否 | /
|  | 食品及饲料添加剂制造 | 2021-07-26 | 升温化料工序2#排气筒出口(DA001) | 85 | 臭气浓度 | 549 | 无量纲 | 2000 | / | 否 | /
|  | 食品及饲料添加剂制造 | 2021-07-26 | 升温化料工序1#排气筒出口(DA001) | 85 | 臭气浓度 | 724 | 无量纲 | 2000 | / | 否 | /
|  | 食品及饲料添加剂制造 | 2021-07-26 | 生物质颗粒锅炉排气筒出口(DA001) | 85 | 氮氧化物 | 114 | mg/m3 | 150 | / | 否 | /
|  | 食品及饲料添加剂制造 | 2021-07-26 | 生物质颗粒锅炉排气筒出口(DA001) | 85 | 二氧化硫 | 6 | mg/m3 | 30 | / | 否 | /
|  | 食品及饲料添加剂制造 | 2021-07-26 | 生物质颗粒锅炉排气筒出口(DA001) | 85 | 颗粒物 | 6.1 | mg/m3 | 20 | / | 否 | /
|  | 食品及饲料添加剂制造 | 2021-07-26 | 生物质颗粒锅炉排气筒出口(DA001) | 85 | 烟气黑度（林格曼黑度，级） | <1 | 级 | 1 | / | 否 | /
衡水市 | 衡水市第六人民医院（衡水市冀州区医院） | 综合医院 | 2021-07-26 | 污水处理站排气筒出口(1#) | 80 | 氨 | 0.003 | kg/h | 4.9 | / | 否 | /
|  | 综合医院 | 2021-07-26 | 污水处理站排气筒出口(1#) | 80 | 臭气浓度 | 977 | 无量纲 | 2000 | / | 否 | /
|  | 综合医院 | 2021-07-26 | 污水处理站排气筒出口(1#) | 80 | 硫化氢 | 0.000287 | kg/h | 0.33 | / | 否 | /
衡水市 | 衡水和硕纤维素有限公司 | 有机化学原料制造 | 2021-07-26 | 混酸、喷酸、酯化、驱酸、水洗工序废气排气筒(2) | 90 | 硫酸雾 | 5.73 | mg/m3 | 45 | / | 否 | /
|  | 有机化学原料制造 | 2021-07-26 | 混酸、喷酸、酯化、驱酸、水洗工序废气排气筒(2) | 90 | 氮氧化物 | 139 | mg/m3 | 240 | / | 否 | /
|  | 有机化学原料制造 | 2021-07-26 | 蒸馏塔不凝气排气筒(3#) | 90 | 非甲烷总烃 | 3.07 | mg/m3 | 80 | / | 否 | /
|  | 有机化学原料制造 | 2021-07-26 | 锅炉排气筒出口(1#) | 80 | 氮氧化物 | 17 | mg/m3 | 30 | / | 否 | /
|  | 有机化学原料制造 | 2021-07-26 | 锅炉排气筒出口(1#) | 90 | 二氧化硫 | <3 | mg/m3 | 10 | / | 否 | /
|  | 有机化学原料制造 | 2021-07-26 | 锅炉排气筒出口(1#) | 90 | 烟尘 | 4.1 | mg/m3 | 5 | / | 否 | /
|  | 有机化学原料制造 | 2021-07-26 | 锅炉排气筒出口(1#) | 90 | 林格曼黑度 | <1 | 级 | 1 | / | 否 | /
衡水市 | 衡水滨河工程橡塑有限公司（东厂） | 橡胶板、管、带制造 | 2021-08-03 | 平板硫化废气排放筒检测口 | 86 | 非甲烷总烃 | 3.26 | mg/m3 | 10 | / | 否 | /
|  | 橡胶板、管、带制造 | 2021-08-03 | 平板硫化废气排放筒检测口 | 86 | 硫化氢 | 0.00027 | kg/h | 0.33 | / | 否 | /
|  | 橡胶板、管、带制造 | 2021-08-03 | 平板硫化废气排放筒检测口 | 86 | 臭气浓度 | 893 | 无量纲 | 2000 | / | 否 | /
衡水市 | 邯钢集团衡水薄板有限责任公司 | 钢压延加工 | 2021-07-06 | 镀锡工序排口(DA006) | 80 | 硫酸雾 | <0.005 | mg/m3 | 10 | / | 否 | /
|  | 钢压延加工 | 2021-07-06 | 锅炉废气排气筒出口(DA010) | 80 | 烟气黑度（林格曼黑度，级） | <1 | 级 | 1 | / | 否 | /
|  | 钢压延加工 | 2021-07-06 | 锅炉废气排气筒出口(DA010) | 80 | 颗粒物 | 2.5 | mg/m3 | 5 | / | 否 | /
|  | 钢压延加工 | 2021-07-06 | 锅炉废气排气筒出口(DA010) | 80 | 二氧化硫 | <3 | mg/m3 | 10 | / | 否 | /
|  | 钢压延加工 | 2021-07-06 | 锅炉废气排气筒出口(DA010) | 80 | 氮氧化物 | 6 | mg/m3 | 30 | / | 否 | /
|  | 钢压延加工 | 2021-07-06 | 镀锡工序排口(DA004) | 80 | 铬酸雾 | 0.031 | mg/m3 | 0.05 | / | 否 | /
|  | 钢压延加工 | 2021-07-06 | 镀锡工序排口(DA005) | 80 | 硫酸雾 | <0.005 | mg/m3 | 10 | / | 否 | /
衡水市 | 衡水精臻环保技术有限公司 | 危险废物治理-焚烧 | 2021-07-19 | 焚烧炉废气排放口(1) | 77.2 | 氯化氢 | 2.56 | mg/m3 | 60 | / | 否 | /
|  | 危险废物治理-焚烧 | 2021-07-19 | 焚烧炉废气排放口(1) | 77.2 | 氮氧化物 | 86 | mg/m3 | 300 | / | 否 | /
|  | 危险废物治理-焚烧 | 2021-07-19 | 焚烧炉废气排放口(1) | 77.2 | 氟化氢 | <0.08 | mg/m3 | 4.0 | / | 否 | /
|  | 危险废物治理-焚烧 | 2021-07-19 | 焚烧炉废气排放口(1) | 77.2 | 砷及其化合物 | 0.00486 | mg/m3 | 0.5 | / | 否 | /
|  | 危险废物治理-焚烧 | 2021-07-19 | 焚烧炉废气排放口(1) | 77.2 | 铅及其化合物 | 0.0117 | mg/m3 | 0.5 | / | 否 | /
|  | 危险废物治理-焚烧 | 2021-07-19 | 焚烧炉废气排放口(1) | 77.2 | 颗粒物 | 6.2 | mg/m3 | 30 | / | 否 | /
|  | 危险废物治理-焚烧 | 2021-07-19 | 焚烧炉废气排放口(1) | 77.2 | 硫化氢 | 0.00282 | kg/h | 2.3 | / | 否 | /
|  | 危险废物治理-焚烧 | 2021-07-19 | 焚烧炉废气排放口(1) | 77.2 | 汞及其化合物 | 0.0148 | mg/m3 | 0.05 | / | 否 | /
|  | 危险废物治理-焚烧 | 2021-07-19 | 焚烧炉废气排放口(1) | 77.2 | 铬及其化合物 | 0.00871 | mg/m3 | 0.5 | / | 否 | /
|  | 危险废物治理-焚烧 | 2021-07-19 | 焚烧炉废气排放口(1) | 77.2 | 二氧化硫 | 5 | mg/m3 | 100 | / | 否 | /
|  | 危险废物治理-焚烧 | 2021-07-19 | 焚烧炉废气排放口(1) | 77.2 | 一氧化碳 | 28 | mg/m3 | 100 | / | 否 | /
|  | 危险废物治理-焚烧 | 2021-07-19 | 焚烧炉废气排放口(1) | 77.2 | 镉及其化合物 | 0.0000828 | mg/m3 | 0.05 | / | 否 | /
|  | 危险废物治理-焚烧 | 2021-07-19 | 1#危废原料库净化设施废气排放口(3) | 77.2 | 硫化氢 | 0.17 | kg/h | 0.58 | / | 否 | /
|  | 危险废物治理-焚烧 | 2021-07-19 | 1#危废原料库净化设施废气排放口(3) | 77.2 | 氨 | 0.00506 | kg/h | 8.7 | / | 否 | /
|  | 危险废物治理-焚烧 | 2021-07-19 | 2#危废原料库净化设施废气排放口(2) | 77.2 | 氨 | 0.23 | kg/h | 8.7 | / | 否 | /
|  | 危险废物治理-焚烧 | 2021-07-19 | 2#危废原料库净化设施废气排放口(2) | 77.2 | 硫化氢 | 0.00476 | kg/h | 0.58 | / | 否 | /
|  | 危险废物治理-焚烧 | 2021-07-19 | 焚烧炉废气排放口(1) | 77.2 | 二噁英类 | 0.031 | TEQ ng/m3 | 0.5 | / | 否 | /
衡水市 | 河北宏森五金制造有限公司 | 金属表面处理及热处理加工 | 2021-07-09 | 污水处理站排气筒出口(1) | 56 | 臭气浓度 | 724 | 无量纲 | 2000 | / | 否 | /
|  | 金属表面处理及热处理加工 | 2021-07-09 | 污水处理站排气筒出口(1) | 56 | 氯化氢 | 13.0 | mg/m3 | 100 | / | 否 | /
|  | 金属表面处理及热处理加工 | 2021-07-09 | 酸洗工序排气筒出口(1) | 56 | 氯化氢 | 18.5 | mg/m3 | 100 | / | 否 | /
|  | 金属表面处理及热处理加工 | 2021-07-09 | 锌粉排气筒出口(1) | 56 | 颗粒物 | 3.0 | mg/m3 | 50 | / | 否 | /
|  | 金属表面处理及热处理加工 | 2021-07-09 | 天然气热平炉排气筒出口(2) | 56 | 二氧化硫 | 11 | mg/m3 | 400 | / | 否 | /
|  | 金属表面处理及热处理加工 | 2021-07-09 | 天然气热平炉排气筒出口(2) | 56 | 颗粒物 | 4.9 | mg/m3 | 50 | / | 否 | /
|  | 金属表面处理及热处理加工 | 2021-07-09 | 天然气热平炉排气筒出口(2) | 56 | 氮氧化物 | 69 | mg/m3 | 400 | / | 否 | /
|  | 金属表面处理及热处理加工 | 2021-07-09 | 熔锌工序排气筒出口(1) | 56 | 颗粒物 | 3.7 | mg/m3 | 50 | / | 否 | /
衡水市 | 深州市宏达五金制品有限公司 | 金属表面处理及热处理加工 | 2021-07-08 | 一车间天然气平炉排气筒(DA001) | 38 | 颗粒物 | 5.3 | mg/m3 | 50 | / | 否 | /
|  | 金属表面处理及热处理加工 | 2021-07-08 | 一车间天然气平炉排气筒(DA001) | 38 | 二氧化硫 | 29 | mg/m3 | 400 | / | 否 | /
|  | 金属表面处理及热处理加工 | 2021-07-08 | 一车间天然气平炉排气筒(DA001) | 38 | 氮氧化物 | 55 | mg/m3 | 400 | / | 否 | /
|  | 金属表面处理及热处理加工 | 2021-07-08 | 一车间热镀锌工序排气筒出口(DA002) | 38 | 氨 | 0.014 | kg/h | 4.9 | / | 否 | /
|  | 金属表面处理及热处理加工 | 2021-07-08 | 一车间热镀锌工序排气筒出口(DA002) | 38 | 氯化氢 | 17.6 | mg/m3 | 100 | / | 否 | /
|  | 金属表面处理及热处理加工 | 2021-07-08 | 一车间热镀锌工序排气筒出口(DA002) | 38 | 颗粒物 | 3.7 | mg/m3 | 60 | / | 否 | /
|  | 金属表面处理及热处理加工 | 2021-07-08 | 三车间电镀工序排气筒出口(DA004) | 38 | 氯化氢 | 9.4 | mg/m3 | 100 | / | 否 | /

## 附表4无组织
2021年8月无组织监测情况
设区市 | 企业名称 | 行业类型 | 监测日期 | 监测点 | 生产负荷(%) | 监测项目 | 排放浓度 | 单位 | 上限 | 下限 | 是否超标 | 超标倍数
衡水市 | 衡水滨河工程橡塑有限公司（东厂） | 橡胶板、管、带制造 | 2021-08-03 | 硫化氢 | 3# | / | 0.002 | mg/m3 | 0.06 | / | 否 | /
|  | 橡胶板、管、带制造 | 2021-08-03 | 非甲烷总烃 | 3# | / | 0.63 | mg/m3 | 2.0 | / | 否 | /
|  | 橡胶板、管、带制造 | 2021-08-03 | 臭气浓度 | 3# | / | <10 | 无量纲 | 20 | / | 否 | /
|  | 橡胶板、管、带制造 | 2021-08-03 | 非甲烷总烃 | 4# | / | 0.64 | mg/m3 | 2.0 | / | 否 | /
|  | 橡胶板、管、带制造 | 2021-08-03 | 硫化氢 | 4# | / | 0.004 | mg/m3 | 0.06 | / | 否 | /
|  | 橡胶板、管、带制造 | 2021-08-03 | 臭气浓度 | 4# | / | <10 | 无量纲 | 20 | / | 否 | /
|  | 橡胶板、管、带制造 | 2021-08-03 | 硫化氢 | 5# | / | 0.003 | mg/m3 | 0.06 | / | 否 | /
|  | 橡胶板、管、带制造 | 2021-08-03 | 臭气浓度 | 5# | / | <10 | 无量纲 | 20 | / | 否 | /
|  | 橡胶板、管、带制造 | 2021-08-03 | 非甲烷总烃 | 5# | / | 0.56 | mg/m3 | 2.0 | / | 否 | /
衡水市 | 衡水精臻环保技术有限公司 | 危险废物治理-焚烧 | 2021-07-19 | 颗粒物 | 下风向2# | / | 0.235 | mg/m3 | 1.0 | / | 否 | /
|  | 危险废物治理-焚烧 | 2021-07-19 | 硫酸雾 | 下风向2# | / | 0.011 | mg/m3 | 1.2 | / | 否 | /
|  | 危险废物治理-焚烧 | 2021-07-19 | 氨 | 下风向2# | / | 0.15 | mg/m3 | 1.5 | / | 否 | /
|  | 危险废物治理-焚烧 | 2021-07-19 | 硫化氢 | 下风向2# | / | 0.003 | mg/m3 | 0.06 | / | 否 | /
|  | 危险废物治理-焚烧 | 2021-07-19 | 非甲烷总烃 | 下风向2# | / | 0.57 | mg/m3 | 2.0 | / | 否 | /
|  | 危险废物治理-焚烧 | 2021-07-19 | 氯化氢 | 下风向2# | / | <0.02 | mg/m3 | 0.20 | / | 否 | /
|  | 危险废物治理-焚烧 | 2021-07-19 | 非甲烷总烃 | 下风向4# | / | 0.52 | mg/m3 | 2.0 | / | 否 | /
|  | 危险废物治理-焚烧 | 2021-07-19 | 氨 | 下风向4# | / | 0.13 | mg/m3 | 1.5 | / | 否 | /
|  | 危险废物治理-焚烧 | 2021-07-19 | 颗粒物 | 下风向4# | / | 0.285 | mg/m3 | 1.0 | / | 否 | /
|  | 危险废物治理-焚烧 | 2021-07-19 | 氯化氢 | 下风向4# | / | <0.02 | mg/m3 | 0.20 | / | 否 | /
|  | 危险废物治理-焚烧 | 2021-07-19 | 硫酸雾 | 下风向4# | / | 0.010 | mg/m3 | 1.2 | / | 否 | /
|  | 危险废物治理-焚烧 | 2021-07-19 | 硫化氢 | 下风向4# | / | 0.004 | mg/m3 | 0.06 | / | 否 | /
|  | 危险废物治理-焚烧 | 2021-07-19 | 颗粒物 | 下风向3# | / | 0.268 | mg/m3 | 1.0 | / | 否 | /
|  | 危险废物治理-焚烧 | 2021-07-19 | 硫化氢 | 下风向3# | / | 0.003 | mg/m3 | 0.06 | / | 否 | /
|  | 危险废物治理-焚烧 | 2021-07-19 | 氨 | 下风向3# | / | 0.18 | mg/m3 | 1.5 | / | 否 | /
|  | 危险废物治理-焚烧 | 2021-07-19 | 硫酸雾 | 下风向3# | / | 0.011 | mg/m3 | 1.2 | / | 否 | /
|  | 危险废物治理-焚烧 | 2021-07-19 | 氯化氢 | 下风向3# | / | <0.02 | mg/m3 | 0.20 | / | 否 | /
|  | 危险废物治理-焚烧 | 2021-07-19 | 非甲烷总烃 | 下风向3# | / | 0.58 | mg/m3 | 2.0 | / | 否 | /
|  | 危险废物治理-焚烧 | 2021-07-19 | 非甲烷总烃 | 上风向1# | / | 0.56 | mg/m3 | 2.0 | / | 否 | /
|  | 危险废物治理-焚烧 | 2021-07-19 | 硫化氢 | 上风向1# | / | 0.004 | mg/m3 | 0.06 | / | 否 | /
|  | 危险废物治理-焚烧 | 2021-07-19 | 氨 | 上风向1# | / | 0.10 | mg/m3 | 1.5 | / | 否 | /
|  | 危险废物治理-焚烧 | 2021-07-19 | 颗粒物 | 上风向1# | / | 0.134 | mg/m3 | 1.0 | / | 否 | /
|  | 危险废物治理-焚烧 | 2021-07-19 | 氯化氢 | 上风向1# | / | <0.02 | mg/m3 | 0.20 | / | 否 | /
|  | 危险废物治理-焚烧 | 2021-07-19 | 硫酸雾 | 上风向1# | / | 0.010 | mg/m3 | 1.2 | / | 否 | /
衡水市 | 河北宏森五金制造有限公司 | 金属表面处理及热处理加工 | 2021-07-09 | 颗粒物 | 厂界外下风向2 | / | 0.416 | mg/m3 | 0.9 | / | 否 | /
|  | 金属表面处理及热处理加工 | 2021-07-09 | 氯化氢 | 厂界外下风向2 | / | <0.02 | mg/m3 | 0.20 | / | 否 | /
|  | 金属表面处理及热处理加工 | 2021-07-09 | 颗粒物 | 厂界外下风向4 | / | 0.490 | mg/m3 | 0.9 | / | 否 | /
|  | 金属表面处理及热处理加工 | 2021-07-09 | 氯化氢 | 厂界外下风向4 | / | <0.02 | mg/m3 | 0.20 | / | 否 | /
|  | 金属表面处理及热处理加工 | 2021-07-09 | 颗粒物 | 厂界外上风向1 | / | 0.280 | mg/m3 | 0.9 | / | 否 | /
|  | 金属表面处理及热处理加工 | 2021-07-09 | 氯化氢 | 厂界外上风向1 | / | <0.02 | mg/m3 | 0.20 | / | 否 | /
|  | 金属表面处理及热处理加工 | 2021-07-09 | 颗粒物 | 厂界外下风向3 | / | 0.467 | mg/m3 | 0.9 | / | 否 | /
|  | 金属表面处理及热处理加工 | 2021-07-09 | 氯化氢 | 厂界外下风向3 | / | <0.02 | mg/m3 | 0.20 | / | 否 | /
衡水市 | 深州市宏达五金制品有限公司 | 金属表面处理及热处理加工 | 2021-07-08 | 颗粒物 | 厂界外上风向1 | / | 0.246 | mg/m3 | 0.9 | / | 否 | /
|  | 金属表面处理及热处理加工 | 2021-07-08 | 氨 | 厂界外上风向1 | / | 0.10 | mg/m3 | 1.5 | / | 否 | /
|  | 金属表面处理及热处理加工 | 2021-07-08 | 氯化氢 | 厂界外上风向1 | / | <0.02 | mg/m3 | 0.20 | / | 否 | /
|  | 金属表面处理及热处理加工 | 2021-07-08 | 氨 | 厂界外下风向2 | / | 0.18 | mg/m3 | 1.5 | / | 否 | /
|  | 金属表面处理及热处理加工 | 2021-07-08 | 氯化氢 | 厂界外下风向2 | / | <0.02 | mg/m3 | 0.20 | / | 否 | /
|  | 金属表面处理及热处理加工 | 2021-07-08 | 颗粒物 | 厂界外下风向2 | / | 0.396 | mg/m3 | 0.9 | / | 否 | /
|  | 金属表面处理及热处理加工 | 2021-07-08 | 氨 | 厂界外下风向3 | / | 0.21 | mg/m3 | 1.5 | / | 否 | /
|  | 金属表面处理及热处理加工 | 2021-07-08 | 氯化氢 | 厂界外下风向3 | / | <0.02 | mg/m3 | 0.20 | / | 否 | /
|  | 金属表面处理及热处理加工 | 2021-07-08 | 颗粒物 | 厂界外下风向3 | / | 0.429 | mg/m3 | 0.9 | / | 否 | /
|  | 金属表面处理及热处理加工 | 2021-07-08 | 氨 | 厂界外下风向4 | / | 0.22 | mg/m3 | 1.5 | / | 否 | /
|  | 金属表面处理及热处理加工 | 2021-07-08 | 氯化氢 | 厂界外下风向4 | / | <0.02 | mg/m3 | 0.20 | / | 否 | /
|  | 金属表面处理及热处理加工 | 2021-07-08 | 颗粒物 | 厂界外下风向4 | / | 0.455 | mg/m3 | 0.9 | / | 否 | /

## 附表4废水
2021年8月废水监测情况
设区市 | 企业名称 | 行业类型 | 监测日期 | 监测点 | 流量(m3/s) | 水温(℃) | 生产负荷(%) | 监测项目 | 排放浓度 | 单位 | 上限 | 下限 | 是否超标 | 超标倍数
衡水市 | 衡水市第六人民医院（衡水市冀州区医院） | 综合医院 | 2021-06-26 | 综合废水排放口(DW001) | 0 | 22.8 | 80 | 化学需氧量 | 25 | mg/L | 60 | / | 否 | /
|  | 综合医院 | 2021-07-26 | 综合废水排放口(DW001) | 0 | 22.8 | 80 | 悬浮物 | 15 | mg/L | 20 | / | 否 | /
|  | 综合医院 | 2021-07-26 | 综合废水排放口(DW001) | 0 | 22.8 | 80 | 五日生化需氧量 | 8.3 | mg/L | 20 | / | 否 | /
|  | 综合医院 | 2021-07-26 | 综合废水排放口(DW001) | 0 | 22.8 | 80 | 石油类 | 0.22 | mg/L | 5 | / | 否 | /
|  | 综合医院 | 2021-07-26 | 综合废水排放口(DW001) | 0 | 22.8 | 80 | 动植物油 | 2.59 | mg/L | 5 | / | 否 | /
|  | 综合医院 | 2021-07-26 | 综合废水排放口(DW001) | 0 | 22.8 | 80 | pH值 | 8.49 | 无量纲 | 9 | 6 | 否 | /
|  | 综合医院 | 2021-07-26 | 综合废水排放口(DW001) | 0 | 22.8 | 80 | 粪大肠菌群数 | <20 | MPN/L | 500 | / | 否 | /
|  | 综合医院 | 2021-07-26 | 综合废水排放口(DW001) | 0 | 22.8 | 80 | 总余氯 | 0.38 | mg/L | 0.5 | / | 否 | /
|  | 综合医院 | 2021-07-26 | 综合废水排放口(DW001) | 0 | 22.8 | 80 | 阴离子表面活性剂（LAS） | <0.05 | mg/L | 5 | / | 否 | /
|  | 综合医院 | 2021-07-26 | 综合废水排放口(DW001) | 0 | 22.8 | 80 | 氰化物（总氰化合物） | <0.004 | mg/L | 0.5 | / | 否 | /
|  | 综合医院 | 2021-07-26 | 综合废水排放口(DW001) | 0 | 22.8 | 80 | 氨氮（NH3-N） | 1.20 | mg/L | 15 | / | 否 | /
|  | 综合医院 | 2021-07-26 | 综合废水排放口(DW001) | 0 | 22.8 | 80 | 挥发酚 | <0.01 | mg/L | 0.5 | / | 否 | /
|  | 综合医院 | 2021-07-26 | 综合废水排放口(DW001) | 0 | 22.8 | 80 | 色度 | 24 | 倍 | 30 | / | 否 | /
衡水市 | 衡水滨河工程橡塑有限公司（东厂） | 橡胶板、管、带制造 | 2021-08-03 | 污水总排口(DW001) | 0 |  | 86 | 五日生化需氧量 | 32.2 | mg/L | 300 | / | 否 | /
|  | 橡胶板、管、带制造 | 2021-08-03 | 污水总排口(DW001) | 0 |  | 86 | 化学需氧量 | 109 | mg/L | 500 | / | 否 | /
|  | 橡胶板、管、带制造 | 2021-08-03 | 污水总排口(DW001) | 0 |  | 86 | pH值 | 7.7 | 无量纲 | 9 | 6 | 否 | /
|  | 橡胶板、管、带制造 | 2021-08-03 | 污水总排口(DW001) | 0 |  | 86 | 氨氮（NH3-N） | 32.7 | mg/L | 35 | / | 否 | /
|  | 橡胶板、管、带制造 | 2021-08-03 | 污水总排口(DW001) | 0 |  | 86 | 悬浮物 | 29 | mg/L | 400 | / | 否 | /
衡水市 | 邯钢集团衡水薄板有限责任公司 | 钢压延加工 | 2021-07-06 | 总排口 | 0 | 28.9 | 80 | 总铬 | <0.004 | mg/L | 1.5 | / | 否 | /
|  | 钢压延加工 | 2021-07-06 | 总排口 | 0 | 28.9 | 80 | 化学需氧量 | 17 | mg/L | 200 | / | 否 | /
|  | 钢压延加工 | 2021-07-06 | 总排口 | 0 | 28.9 | 80 | pH值 | 8.1 | 无量纲 | 9 | 6 | 否 | /
|  | 钢压延加工 | 2021-07-06 | 总排口 | 0 | 28.9 | 80 | 氨氮（NH3-N） | 0.541 | mg/L | 15 | / | 否 | /
|  | 钢压延加工 | 2021-07-06 | 总排口 | 0 | 28.9 | 80 | 悬浮物 | <4 | mg/L | 100 | / | 否 | /
|  | 钢压延加工 | 2021-07-06 | 总排口 | 0 | 28.9 | 80 | 总氮（以N计） | 13.2 | mg/L | 35 | / | 否 | /
|  | 钢压延加工 | 2021-07-06 | 总排口 | 0 | 28.9 | 80 | 总磷（以P计） | 0.05 | mg/L | 2.0 | / | 否 | /
|  | 钢压延加工 | 2021-07-06 | 总排口 | 0 | 28.9 | 80 | 石油类 | <0.06 | mg/L | 10 | / | 否 | /
|  | 钢压延加工 | 2021-07-06 | 总排口 | 0 | 28.9 | 80 | 六价铬 | <0.004 | mg/L | 0.5 | / | 否 | /

## 附表4污水处理厂
2021年8月污水处理厂监测情况
设区市 | 企业名称 | 行业类型 | 监测日期 | 监测点 | 流量(m3/s) | 水温(℃) | 生产负荷(%) | 监测项目 | 排放浓度 | 单位 | 上限 | 下限 | 是否超标 | 超标倍数
衡水市 | 深州嘉诚水质净化有限公司 | 污水处理及其再生利用 | 2021-08-13 | 污水处理厂 | 289 | 27.5 | 50 | 烷基汞 | 0 | ng/L | 0 | / | 否 | /
|  | 污水处理及其再生利用 | 2021-08-13 | 污水处理厂 | 289 | 27.5 | 50 | pH值 | 7.45 | 无量纲 | 9 | 6 | 否 | /
|  | 污水处理及其再生利用 | 2021-08-13 | 污水处理厂 | 289 | 27.5 | 50 | 五日生化需氧量 | 1.5 | mg/L | 10 | / | 否 | /
|  | 污水处理及其再生利用 | 2021-08-13 | 污水处理厂 | 289 | 27.5 | 50 | 色度 | 5 | 倍 | 30 | / | 否 | /
|  | 污水处理及其再生利用 | 2021-08-13 | 污水处理厂 | 289 | 27.5 | 50 | 悬浮物 | 4 | mg/L | 10 | / | 否 | /
|  | 污水处理及其再生利用 | 2021-08-13 | 污水处理厂 | 289 | 27.5 | 50 | 化学需氧量 | 24 | mg/L | 40 | / | 否 | /
|  | 污水处理及其再生利用 | 2021-08-13 | 污水处理厂 | 289 | 27.5 | 50 | 总磷 | 0.09 | mg/L | 0.4 | / | 否 | /
|  | 污水处理及其再生利用 | 2021-08-13 | 污水处理厂 | 289 | 27.5 | 50 | 总汞 | <0.00004 | mg/L | 0.001 | / | 否 | /
|  | 污水处理及其再生利用 | 2021-08-13 | 污水处理厂 | 289 | 27.5 | 50 | 总铬 | <0.03 | mg/L | 0.1 | / | 否 | /
|  | 污水处理及其再生利用 | 2021-08-13 | 污水处理厂 | 289 | 27.5 | 50 | 氨氮 | 0.732 | mg/L | 2.0 | / | 否 | /
|  | 污水处理及其再生利用 | 2021-08-13 | 污水处理厂 | 289 | 27.5 | 50 | 总氮 | 4.60 | mg/L | 15 | / | 否 | /
|  | 污水处理及其再生利用 | 2021-08-13 | 污水处理厂 | 289 | 27.5 | 50 | 总铅 | <0.010 | mg/L | 0.1 | / | 否 | /
|  | 污水处理及其再生利用 | 2021-08-13 | 污水处理厂 | 289 | 27.5 | 50 | 总镉 | <0.001 | mg/L | 0.01 | / | 否 | /
|  | 污水处理及其再生利用 | 2021-08-13 | 污水处理厂 | 289 | 27.5 | 50 | 总砷 | <0.0003 | mg/L | 0.1 | / | 否 | /
|  | 污水处理及其再生利用 | 2021-08-13 | 污水处理厂 | 289 | 27.5 | 50 | 六价铬 | <0.004 | mg/L | 0.05 | / | 否 | /
|  | 污水处理及其再生利用 | 2021-08-13 | 污水处理厂 | 289 | 27.5 | 50 | 石油类 | 0.03 | mg/L | 1 | / | 否 | /
|  | 污水处理及其再生利用 | 2021-08-13 | 污水处理厂 | 289 | 27.5 | 50 | 阴离子表面活性剂（LAS） | 0.20 | mg/L | 0.5 | / | 否 | /
|  | 污水处理及其再生利用 | 2021-08-13 | 污水处理厂 | 289 | 27.5 | 50 | 动植物油 | 0.07 | mg/L | 1 | / | 否 | /
|  | 污水处理及其再生利用 | 2021-08-13 | 污水处理厂 | 289 | 27.5 | 50 | 粪大肠菌群数 | 320 | 个/L | 1000 | / | 否 | /
衡水市 | 安平县凯悦污水处理有限公司 | 污水处理及其再生利用 | 2021-08-12 | 厂内总外排口(DW001) | 320 | 27.7 | 60 | 总镉 | <0.001 | mg/L | 0.01 | / | 否 | /
|  | 污水处理及其再生利用 | 2021-08-12 | 厂内总外排口(DW001) | 320 | 27.7 | 60 | 氨氮 | 0.569 | mg/L | 2.0 | / | 否 | /
|  | 污水处理及其再生利用 | 2021-08-12 | 厂内总外排口(DW001) | 320 | 27.7 | 60 | 动植物油 | 0.10 | mg/L | 1 | / | 否 | /
|  | 污水处理及其再生利用 | 2021-08-12 | 厂内总外排口(DW001) | 320 | 27.7 | 60 | 五日生化需氧量 | 0.7 | mg/L | 10 | / | 否 | /
|  | 污水处理及其再生利用 | 2021-08-12 | 厂内总外排口(DW001) | 320 | 27.7 | 60 | 化学需氧量 | 18 | mg/L | 40 | / | 否 | /
|  | 污水处理及其再生利用 | 2021-08-12 | 厂内总外排口(DW001) | 320 | 27.7 | 60 | 六价铬 | <0.004 | mg/L | 0.05 | / | 否 | /
|  | 污水处理及其再生利用 | 2021-08-12 | 厂内总外排口(DW001) | 320 | 27.7 | 60 | 总氮 | 8.41 | mg/L | 15 | / | 否 | /
|  | 污水处理及其再生利用 | 2021-08-12 | 厂内总外排口(DW001) | 320 | 27.7 | 60 | 总铬 | <0.03 | mg/L | 0.1 | / | 否 | /
|  | 污水处理及其再生利用 | 2021-08-12 | 厂内总外排口(DW001) | 320 | 27.7 | 60 | 烷基汞 | 0 | ng/L | 0 | / | 否 | /
|  | 污水处理及其再生利用 | 2021-08-12 | 厂内总外排口(DW001) | 320 | 27.7 | 60 | 总砷 | <0.0003 | mg/L | 0.1 | / | 否 | /
|  | 污水处理及其再生利用 | 2021-08-12 | 厂内总外排口(DW001) | 320 | 27.7 | 60 | 色度 | 6 | 倍 | 30 | / | 否 | /
|  | 污水处理及其再生利用 | 2021-08-12 | 厂内总外排口(DW001) | 320 | 27.7 | 60 | 总汞 | <0.00004 | mg/L | 0.001 | / | 否 | /
|  | 污水处理及其再生利用 | 2021-08-12 | 厂内总外排口(DW001) | 320 | 27.7 | 60 | 悬浮物 | 5 | mg/L | 10 | / | 否 | /
|  | 污水处理及其再生利用 | 2021-08-12 | 厂内总外排口(DW001) | 320 | 27.7 | 60 | 总铅 | <0.010 | mg/L | 0.1 | / | 否 | /
|  | 污水处理及其再生利用 | 2021-08-12 | 厂内总外排口(DW001) | 320 | 27.7 | 60 | 总磷 | 0.14 | mg/L | 0.4 | / | 否 | /
|  | 污水处理及其再生利用 | 2021-08-12 | 厂内总外排口(DW001) | 320 | 27.7 | 60 | 阴离子表面活性剂 | 0.10 | mg/L | 0.5 | / | 否 | /
|  | 污水处理及其再生利用 | 2021-08-12 | 厂内总外排口(DW001) | 320 | 27.7 | 60 | pH值 | 7.18 | 无量纲 | 9 | 6 | 否 | /
|  | 污水处理及其再生利用 | 2021-08-12 | 厂内总外排口(DW001) | 320 | 27.7 | 60 | 石油类 | <0.06 | mg/L | 1 | / | 否 | /
|  | 污水处理及其再生利用 | 2021-08-12 | 厂内总外排口(DW001) | 320 | 27.7 | 60 | 粪大肠菌群数 | 120 | 个/L | 1000 | / | 否 | /
衡水市 | 武强县污水处理厂 | 污水处理及其再生利用 | 2021-08-10 | 污水站出口 | 156 | 25.9 | 65 | 色度 | 2 | 倍 | 30 | / | 否 | /
|  | 污水处理及其再生利用 | 2021-08-10 | 污水站出口 | 156 | 25.9 | 65 | 动植物油 | 0.06 | mg/L | 1 | / | 否 | /
|  | 污水处理及其再生利用 | 2021-08-10 | 污水站出口 | 156 | 25.9 | 65 | 总铬 | <0.03 | mg/L | 0.1 | / | 否 | /
|  | 污水处理及其再生利用 | 2021-08-10 | 污水站出口 | 156 | 25.9 | 65 | 石油类 | <0.06 | mg/L | 1 | / | 否 | /
|  | 污水处理及其再生利用 | 2021-08-10 | 污水站出口 | 156 | 25.9 | 65 | 总砷 | 0.006 | mg/L | 0.1 | / | 否 | /
|  | 污水处理及其再生利用 | 2021-08-10 | 污水站出口 | 156 | 25.9 | 65 | 阴离子表面活性剂 | 0.06 | mg/L | 0.5 | / | 否 | /
|  | 污水处理及其再生利用 | 2021-08-10 | 污水站出口 | 156 | 25.9 | 65 | 六价铬 | <0.004 | mg/L | 0.05 | / | 否 | /
|  | 污水处理及其再生利用 | 2021-08-10 | 污水站出口 | 156 | 25.9 | 65 | 悬浮物 | 6 | mg/L | 10 | / | 否 | /
|  | 污水处理及其再生利用 | 2021-08-10 | 污水站出口 | 156 | 25.9 | 65 | pH值 | 7.46 | 无量纲 | 9 | 6 | 否 | /
|  | 污水处理及其再生利用 | 2021-08-10 | 污水站出口 | 156 | 25.9 | 65 | 化学需氧量 | 9 | mg/L | 40 | / | 否 | /
|  | 污水处理及其再生利用 | 2021-08-10 | 污水站出口 | 156 | 25.9 | 65 | 五日生化需氧量 | 0.5 | mg/L | 10 | / | 否 | /
|  | 污水处理及其再生利用 | 2021-08-10 | 污水站出口 | 156 | 25.9 | 65 | 氨氮 | 0.256 | mg/L | 2.0 | / | 否 | /
|  | 污水处理及其再生利用 | 2021-08-10 | 污水站出口 | 156 | 25.9 | 65 | 总氮 | 8.74 | mg/L | 15 | / | 否 | /
|  | 污水处理及其再生利用 | 2021-08-10 | 污水站出口 | 156 | 25.9 | 65 | 总磷 | 0.27 | mg/L | 0.4 | / | 否 | /
|  | 污水处理及其再生利用 | 2021-08-10 | 污水站出口 | 156 | 25.9 | 65 | 烷基汞 | 0 | mg/L | 0 | / | 否 | /
|  | 污水处理及其再生利用 | 2021-08-10 | 污水站出口 | 156 | 25.9 | 65 | 粪大肠菌群数 | 48 | 个/L | 1000 | / | 否 | /
|  | 污水处理及其再生利用 | 2021-08-10 | 污水站出口 | 156 | 25.9 | 65 | 总镉 | <0.001 | mg/L | 0.01 | / | 否 | /
|  | 污水处理及其再生利用 | 2021-08-10 | 污水站出口 | 156 | 25.9 | 65 | 总铅 | <0.010 | mg/L | 0.1 | / | 否 | /
|  | 污水处理及其再生利用 | 2021-08-10 | 污水站出口 | 156 | 25.9 | 65 | 总汞 | <0.00004 | mg/L | 0.001 | / | 否 | /
衡水市 | 故城县绿源水处理有限公司 | 污水处理及其再生利用 | 2021-08-12 | 污水处理站总排口 | 16.3 | 26.7 | 50 | 烷基汞 | 0 | ng/L | 0 | / | 否 | /
|  | 污水处理及其再生利用 | 2021-08-12 | 污水处理站总排口 | 16.3 | 26.7 | 50 | 总磷 | 0.08 | mg/L | 0.4 | / | 否 | /
|  | 污水处理及其再生利用 | 2021-08-12 | 污水处理站总排口 | 16.3 | 26.7 | 50 | 总铅 | <0.010 | mg/L | 0.1 | / | 否 | /
|  | 污水处理及其再生利用 | 2021-08-12 | 污水处理站总排口 | 16.3 | 26.7 | 50 | 五日生化需氧量 | 1.0 | mg/L | 10 | / | 否 | /
|  | 污水处理及其再生利用 | 2021-08-12 | 污水处理站总排口 | 16.3 | 26.7 | 50 | 六价铬 | <0.004 | mg/L | 0.05 | / | 否 | /
|  | 污水处理及其再生利用 | 2021-08-12 | 污水处理站总排口 | 16.3 | 26.7 | 50 | 总镉 | <0.001 | mg/L | 0.01 | / | 否 | /
|  | 污水处理及其再生利用 | 2021-08-12 | 污水处理站总排口 | 16.3 | 26.7 | 50 | 石油类 | 0.04 | mg/L | 1 | / | 否 | /
|  | 污水处理及其再生利用 | 2021-08-12 | 污水处理站总排口 | 16.3 | 26.7 | 50 | 动植物油 | 0.10 | mg/L | 1 | / | 否 | /
|  | 污水处理及其再生利用 | 2021-08-12 | 污水处理站总排口 | 16.3 | 26.7 | 50 | 总砷 | <0.0003 | mg/L | 0.1 | / | 否 | /
|  | 污水处理及其再生利用 | 2021-08-12 | 污水处理站总排口 | 16.3 | 26.7 | 50 | 色度 | 2 | 倍 | 30 | / | 否 | /
|  | 污水处理及其再生利用 | 2021-08-12 | 污水处理站总排口 | 16.3 | 26.7 | 50 | 总铬 | <0.03 | mg/L | 0.1 | / | 否 | /
|  | 污水处理及其再生利用 | 2021-08-12 | 污水处理站总排口 | 16.3 | 26.7 | 50 | 悬浮物 | 6 | mg/L | 10 | / | 否 | /
|  | 污水处理及其再生利用 | 2021-08-12 | 污水处理站总排口 | 16.3 | 26.7 | 50 | 氨氮 | 0.601 | mg/L | 2.0 | / | 否 | /
|  | 污水处理及其再生利用 | 2021-08-12 | 污水处理站总排口 | 16.3 | 26.7 | 50 | 粪大肠菌群数 | 130 | 个/L | 1000 | / | 否 | /
|  | 污水处理及其再生利用 | 2021-08-12 | 污水处理站总排口 | 16.3 | 26.7 | 50 | 总汞 | <0.00004 | mg/L | 0.001 | / | 否 | /
|  | 污水处理及其再生利用 | 2021-08-12 | 污水处理站总排口 | 16.3 | 26.7 | 50 | 化学需氧量 | 30 | mg/L | 40 | / | 否 | /
|  | 污水处理及其再生利用 | 2021-08-12 | 污水处理站总排口 | 16.3 | 26.7 | 50 | 总氮 | 3.14 | mg/L | 15 | / | 否 | /
|  | 污水处理及其再生利用 | 2021-08-12 | 污水处理站总排口 | 16.3 | 26.7 | 50 | 阴离子表面活性剂（LAS） | 0.12 | mg/L | 0.5 | / | 否 | /
|  | 污水处理及其再生利用 | 2021-08-12 | 污水处理站总排口 | 16.3 | 26.7 | 50 | pH值 | 7.98 | 无量纲 | 9 | 6 | 否 | /
衡水市 | 故城国祯污水处理有限公司 | 污水处理及其再生利用 | 2021-08-12 | 污水站出水口 | 287 | 27.4 | 83 | 化学需氧量 | 30 | mg/L | 40 | / | 否 | /
|  | 污水处理及其再生利用 | 2021-08-12 | 污水站出水口 | 287 | 27.4 | 83 | 氨氮 | 0.219 | mg/L | 2.0 | / | 否 | /
|  | 污水处理及其再生利用 | 2021-08-12 | 污水站出水口 | 287 | 27.4 | 83 | pH值 | 7.49 | 无量纲 | 9 | 6 | 否 | /
|  | 污水处理及其再生利用 | 2021-08-12 | 污水站出水口 | 287 | 27.4 | 83 | 动植物油 | 0.07 | mg/L | 1 | / | 否 | /
|  | 污水处理及其再生利用 | 2021-08-12 | 污水站出水口 | 287 | 27.4 | 83 | 色度 | 2 | 倍 | 30 | / | 否 | /
|  | 污水处理及其再生利用 | 2021-08-12 | 污水站出水口 | 287 | 27.4 | 83 | 悬浮物 | 5 | mg/L | 10 | / | 否 | /
|  | 污水处理及其再生利用 | 2021-08-12 | 污水站出水口 | 287 | 27.4 | 83 | 五日生化需氧量 | 0.8 | mg/L | 10 | / | 否 | /
|  | 污水处理及其再生利用 | 2021-08-12 | 污水站出水口 | 287 | 27.4 | 83 | 阴离子表面活性剂（LAS） | 0.05 | mg/L | 0.5 | / | 否 | /
|  | 污水处理及其再生利用 | 2021-08-12 | 污水站出水口 | 287 | 27.4 | 83 | 石油类 | 0.05 | mg/L | 1 | / | 否 | /
|  | 污水处理及其再生利用 | 2021-08-12 | 污水站出水口 | 287 | 27.4 | 83 | 总汞 | <0.00004 | mg/L | 0.001 | / | 否 | /
|  | 污水处理及其再生利用 | 2021-08-12 | 污水站出水口 | 287 | 27.4 | 83 | 总氮 | 10.1 | mg/L | 15 | / | 否 | /
|  | 污水处理及其再生利用 | 2021-08-12 | 污水站出水口 | 287 | 27.4 | 83 | 总镉 | <0.001 | mg/L | 0.01 | / | 否 | /
|  | 污水处理及其再生利用 | 2021-08-12 | 污水站出水口 | 287 | 27.4 | 83 | 烷基汞 | 0 | ng/L | 0 | / | 否 | /
|  | 污水处理及其再生利用 | 2021-08-12 | 污水站出水口 | 287 | 27.4 | 83 | 六价铬 | <0.004 | mg/L | 0.05 | / | 否 | /
|  | 污水处理及其再生利用 | 2021-08-12 | 污水站出水口 | 287 | 27.4 | 83 | 总铬 | <0.03 | mg/L | 0.1 | / | 否 | /
|  | 污水处理及其再生利用 | 2021-08-12 | 污水站出水口 | 287 | 27.4 | 83 | 总砷 | 0.0005 | mg/L | 0.1 | / | 否 | /
|  | 污水处理及其再生利用 | 2021-08-12 | 污水站出水口 | 287 | 27.4 | 83 | 总铅 | <0.010 | mg/L | 0.1 | / | 否 | /
|  | 污水处理及其再生利用 | 2021-08-12 | 污水站出水口 | 287 | 27.4 | 83 | 总磷 | 0.24 | mg/L | 0.4 | / | 否 | /
|  | 污水处理及其再生利用 | 2021-08-12 | 污水站出水口 | 287 | 27.4 | 83 | 粪大肠菌群 | 26 | 个/L | 1000 | / | 否 | /
衡水市 | 饶阳嘉阳环保有限公司 | 污水处理及其再生利用 | 2021-08-09 | 污水处理厂总排口 | 134 | 27.6 | 95 | 色度 | 2 | 倍 | 30 | / | 否 | /
|  | 污水处理及其再生利用 | 2021-08-09 | 污水处理厂总排口 | 134 | 27.6 | 95 | 动植物油 | 0.09 | mg/L | 1 | / | 否 | /
|  | 污水处理及其再生利用 | 2021-08-09 | 污水处理厂总排口 | 134 | 27.6 | 95 | 石油类 | 0.04 | mg/L | 1 | / | 否 | /
|  | 污水处理及其再生利用 | 2021-08-09 | 污水处理厂总排口 | 134 | 27.6 | 95 | 总铬 | <0.03 | mg/L | 0.1 | / | 否 | /
|  | 污水处理及其再生利用 | 2021-08-09 | 污水处理厂总排口 | 134 | 27.6 | 95 | 粪大肠菌群数 | 640 | 个/L | 1000 | / | 否 | /
|  | 污水处理及其再生利用 | 2021-08-09 | 污水处理厂总排口 | 134 | 27.6 | 95 | 化学需氧量 | 9 | mg/L | 40 | / | 否 | /
|  | 污水处理及其再生利用 | 2021-08-09 | 污水处理厂总排口 | 134 | 27.6 | 95 | 阴离子表面活性剂 | 0.08 | mg/L | 0.5 | / | 否 | /
|  | 污水处理及其再生利用 | 2021-08-09 | 污水处理厂总排口 | 134 | 27.6 | 95 | 总氮 | 9.10 | mg/L | 15 | / | 否 | /
|  | 污水处理及其再生利用 | 2021-08-09 | 污水处理厂总排口 | 134 | 27.6 | 95 | 总磷 | 0.19 | mg/L | 0.4 | / | 否 | /
|  | 污水处理及其再生利用 | 2021-08-09 | 污水处理厂总排口 | 134 | 27.6 | 95 | 五日生化需氧量 | 0.7 | mg/L | 10 | / | 否 | /
|  | 污水处理及其再生利用 | 2021-08-09 | 污水处理厂总排口 | 134 | 27.6 | 95 | 悬浮物 | 6 | mg/L | 10 | / | 否 | /
|  | 污水处理及其再生利用 | 2021-08-09 | 污水处理厂总排口 | 134 | 27.6 | 95 | 氨氮 | 0.214 | mg/L | 2.0 | / | 否 | /
|  | 污水处理及其再生利用 | 2021-08-09 | 污水处理厂总排口 | 134 | 27.6 | 95 | 烷基汞 | 0 | mg/L | 0 | / | 否 | /
|  | 污水处理及其再生利用 | 2021-08-09 | 污水处理厂总排口 | 134 | 27.6 | 95 | 总镉 | <0.001 | mg/L | 0.01 | / | 否 | /
|  | 污水处理及其再生利用 | 2021-08-09 | 污水处理厂总排口 | 134 | 27.6 | 95 | 总砷 | <0.0003 | mg/L | 0.1 | / | 否 | /
|  | 污水处理及其再生利用 | 2021-08-09 | 污水处理厂总排口 | 134 | 27.6 | 95 | 六价铬 | <0.004 | mg/L | 0.05 | / | 否 | /
|  | 污水处理及其再生利用 | 2021-08-09 | 污水处理厂总排口 | 134 | 27.6 | 95 | 总铅 | <0.010 | mg/L | 0.1 | / | 否 | /
|  | 污水处理及其再生利用 | 2021-08-09 | 污水处理厂总排口 | 134 | 27.6 | 95 | 总汞 | <0.00004 | mg/L | 0.001 | / | 否 | /
|  | 污水处理及其再生利用 | 2021-08-09 | 污水处理厂总排口 | 134 | 27.6 | 95 | pH值 | 7.48 | 无量纲 | 9 | 6 | 否 | /

## 附表4噪声
2021年8月噪声监测情况
设区市 | 企业名称 | 行业类型 | 监测日期 | 监测点 | 监测项目 | 排放浓度（昼） | 排放浓度（夜） | 单位 | 上限 | 下限 | 是否超标 | 超标倍数
衡水市 | 衡水滨河工程橡塑有限公司（东厂） | 橡胶板、管、带制造 | 2021-08-03 | 厂界南 | 工业企业厂界环境噪声 | 53.2 | / | dB | 65 | / | 否 | /
|  | 橡胶板、管、带制造 | 2021-08-03 | 厂界东 | 工业企业厂界环境噪声 | 51.6 | / | dB | 65 | / | 否 | /
|  | 橡胶板、管、带制造 | 2021-08-03 | 厂界北 | 工业企业厂界环境噪声 | 51.5 | / | dB | 65 | / | 否 | /
|  | 橡胶板、管、带制造 | 2021-08-03 | 厂界西 | 工业企业厂界环境噪声 | 53 | / | dB | 65 | / | 否 | /
衡水市 | 衡水精臻环保技术有限公司 | 危险废物治理-焚烧 | 2021-07-19 | 1# | 工业企业厂界环境噪声 | 63.8 | 53.5 | dB | 65;55 | / | 否 | /
|  | 危险废物治理-焚烧 | 2021-07-19 | 2# | 工业企业厂界环境噪声 | 62.6 | 52.5 | dB | 65;55 | / | 否 | /
|  | 危险废物治理-焚烧 | 2021-07-19 | 3# | 工业企业厂界环境噪声 | 60.6 | 50.9 | dB | 65;55 | / | 否 | /
|  | 危险废物治理-焚烧 | 2021-07-19 | 4# | 工业企业厂界环境噪声 | 59.6 | 49.8 | dB | 65;55 | / | 否 | /
衡水市 | 河北宏森五金制造有限公司 | 金属表面处理及热处理加工 | 2021-07-09 | 厂界西 | 工业企业厂界环境噪声 | 60.6 | 51.8 | dB | 65;55 | / | 否 | /
|  | 金属表面处理及热处理加工 | 2021-07-09 | 厂界东 | 工业企业厂界环境噪声 | 59 | 46.7 | dB | 65;55 | / | 否 | /
衡水市 | 深州市宏达五金制品有限公司 | 金属表面处理及热处理加工 | 2021-07-08 | 厂界东 | 工业企业厂界环境噪声 | 58.8 | 48.2 | dB | 65;55 | / | 否 | /
|  | 金属表面处理及热处理加工 | 2021-07-08 | 厂界西 | 工业企业厂界环境噪声 | 58.3 | 47.6 | dB | 65;55 | / | 否 | /
|  | 金属表面处理及热处理加工 | 2021-07-08 | 厂界南 | 工业企业厂界环境噪声 | 60.5 | 51 | dB | 65;55 | / | 否 | /
|  | 金属表面处理及热处理加工 | 2021-07-08 | 厂界北 | 工业企业厂界环境噪声 | 61.9 | 51.9 | dB | 65;55 | / | 否 | /

## 附表4周边环境
2021年8月周边环境监测情况
设区市 | 企业名称 | 行业类型 | 监测日期 | 监测点 | 监测项目 | 排放浓度 | 单位 | 上限 | 下限 | 是否超标 | 超标倍数
衡水市 | 衡水精臻环保技术有限公司 | 危险废物治理-焚烧 | 2021-06-11 | 厂区上游 | 硝酸盐（以N计） | <0.2 | mg/L | 20.0 | / | 否 | /
|  | 危险废物治理-焚烧 | 2021-06-11 | 厂区上游 | 铬（六价） | <0.004 | mg/L | 0.05 | / | 否 | /
|  | 危险废物治理-焚烧 | 2021-06-11 | 厂区上游 | 镉 | <0.00005 | mg/L | 0.005 | / | 否 | /
|  | 危险废物治理-焚烧 | 2021-06-11 | 厂区上游 | 总硬度 | 37 | mg/L | 450 | / | 否 | /
|  | 危险废物治理-焚烧 | 2021-06-11 | 厂区上游 | 硫酸盐 | 150 | mg/L | 250 | / | 否 | /
|  | 危险废物治理-焚烧 | 2021-06-11 | 厂区上游 | 氟化物 | 0.65 | mg/L | 1.0 | / | 否 | /
|  | 危险废物治理-焚烧 | 2021-06-11 | 厂区上游 | 氨氮 | <0.025 | mg/L | 0.50 | / | 否 | /
|  | 危险废物治理-焚烧 | 2021-06-11 | 厂区上游 | 镍 | 0.00017 | mg/L | 0.02 | / | 否 | /
|  | 危险废物治理-焚烧 | 2021-06-11 | 厂区上游 | pH值 | 7.19 | 无量纲 | 8.5 | 6.5 | 否 | /
|  | 危险废物治理-焚烧 | 2021-06-11 | 厂区上游 | 汞 | <0.00004 | mg/L | 0.001 | / | 否 | /
|  | 危险废物治理-焚烧 | 2021-06-11 | 厂区上游 | 铅 | <0.00009 | mg/L | 0.01 | / | 否 | /
|  | 危险废物治理-焚烧 | 2021-06-11 | 厂区上游 | 亚硝酸盐 | <0.001 | mg/L | 1.00 | / | 否 | /
|  | 危险废物治理-焚烧 | 2021-06-11 | 厂区上游 | 耗氧量（COD法，以O2计） | 1.11 | mg/L | 3.0 | / | 否 | /
|  | 危险废物治理-焚烧 | 2021-06-11 | 厂区上游 | 溶解性总固体 | 609 | mg/L | 1000 | / | 否 | /
|  | 危险废物治理-焚烧 | 2021-06-11 | 厂区上游 | 砷 | 0.0012 | mg/L | 0.01 | / | 否 | /
|  | 危险废物治理-焚烧 | 2021-06-11 | 厂区上游 | 氯化物 | 97.0 | mg/L | 250 | / | 否 | /
|  | 危险废物治理-焚烧 | 2021-06-11 | 大张庄村 | 汞 | 0.007 | mg/KG | 38 | / | 否 | /
|  | 危险废物治理-焚烧 | 2021-06-11 | 大张庄村 | 铅 | 15.8 | mg/KG | 800 | / | 否 | /
|  | 危险废物治理-焚烧 | 2021-06-11 | 大张庄村 | 砷 | 9.15 | mg/KG | 60 | / | 否 | /
|  | 危险废物治理-焚烧 | 2021-06-11 | 大张庄村 | 镉 | 0.14 | mg/KG | 65 | / | 否 | /
|  | 危险废物治理-焚烧 | 2021-06-11 | 大张庄村 | 镍 | 26 | mg/KG | 900 | / | 否 | /
|  | 危险废物治理-焚烧 | 2021-06-11 | 大张庄村 | 铜 | 26 | mg/KG | 18000 | / | 否 | /
|  | 危险废物治理-焚烧 | 2021-06-11 | 厂区下游 | 硫酸盐 | 133 | mg/L | 250 | / | 否 | /
|  | 危险废物治理-焚烧 | 2021-06-11 | 厂区下游 | pH值 | 7.17 | 无量纲 | 8.5 | 6.5 | 否 | /
|  | 危险废物治理-焚烧 | 2021-06-11 | 厂区下游 | 溶解性总固体 | 628 | mg/L | 1000 | / | 否 | /
|  | 危险废物治理-焚烧 | 2021-06-11 | 厂区下游 | 铅 | <0.00009 | mg/L | 0.01 | / | 否 | /
|  | 危险废物治理-焚烧 | 2021-06-11 | 厂区下游 | 氨氮 | <0.025 | mg/L | 0.5 | / | 否 | /
|  | 危险废物治理-焚烧 | 2021-06-11 | 厂区下游 | 氟化物 | 0.55 | mg/L | 1.0 | / | 否 | /
|  | 危险废物治理-焚烧 | 2021-06-11 | 厂区下游 | 亚硝酸盐 | 0.004 | mg/L | 1.00 | / | 否 | /
|  | 危险废物治理-焚烧 | 2021-06-11 | 厂区下游 | 氯化物 | 119 | mg/L | 250 | / | 否 | /
|  | 危险废物治理-焚烧 | 2021-06-11 | 厂区下游 | 镉 | <0.00005 | mg/L | 0.005 | / | 否 | /
|  | 危险废物治理-焚烧 | 2021-06-11 | 厂区下游 | 耗氧量（COD法，以O2计） | 0.99 | mg/L | 3.0 | / | 否 | /
|  | 危险废物治理-焚烧 | 2021-06-11 | 厂区下游 | 砷 | 0.0013 | mg/L | 0.01 | / | 否 | /
|  | 危险废物治理-焚烧 | 2021-06-11 | 厂区下游 | 总硬度 | 47 | mg/L | 450 | / | 否 | /
|  | 危险废物治理-焚烧 | 2021-06-11 | 厂区下游 | 汞 | <0.00004 | mg/L | 0.001 | / | 否 | /
|  | 危险废物治理-焚烧 | 2021-06-11 | 厂区下游 | 铬（六价） | <0.004 | mg/L | 0.05 | / | 否 | /
|  | 危险废物治理-焚烧 | 2021-06-11 | 厂区下游 | 镍 | <0.00006 | mg/L | 0.02 | / | 否 | /
|  | 危险废物治理-焚烧 | 2021-06-11 | 厂区下游 | 硝酸盐（以N计） | 0.2 | mg/L | 20.0 | / | 否 | /
|  | 危险废物治理-焚烧 | 2021-06-11 | 周通村 | 铜 | 24 | mg/KG | 18000 | / | 否 | /
|  | 危险废物治理-焚烧 | 2021-06-11 | 周通村 | 铅 | 20.1 | mg/KG | 800 | / | 否 | /
|  | 危险废物治理-焚烧 | 2021-06-11 | 周通村 | 镉 | 0.16 | mg/KG | 65 | / | 否 | /
|  | 危险废物治理-焚烧 | 2021-06-11 | 周通村 | 镍 | 25 | mg/KG | 900 | / | 否 | /
|  | 危险废物治理-焚烧 | 2021-06-11 | 周通村 | 砷 | 10.3 | mg/KG | 60 | / | 否 | /
|  | 危险废物治理-焚烧 | 2021-06-11 | 周通村 | 汞 | 0.014 | mg/KG | 38 | / | 否 | /
衡水市 | 河北宏森五金制造有限公司 | 金属表面处理及热处理加工 | 2021-07-09 | 二车间西头 | 二氯甲烷 | <0.0026 | mg/KG | 616 | / | 否 | /
|  | 金属表面处理及热处理加工 | 2021-07-09 | 二车间西头 | 四氯乙烯 | <0.0008 | mg/KG | 53 | / | 否 | /
|  | 金属表面处理及热处理加工 | 2021-07-09 | 二车间西头 | 铬（六价） | <0.5 | mg/KG | 5.7 | / | 否 | /
|  | 金属表面处理及热处理加工 | 2021-07-09 | 二车间西头 | 四氯化碳 | <0.0021 | mg/KG | 2.8 | / | 否 | /
|  | 金属表面处理及热处理加工 | 2021-07-09 | 二车间西头 | 氯仿 | <0.0015 | mg/KG | 0.9 | / | 否 | /
|  | 金属表面处理及热处理加工 | 2021-07-09 | 二车间西头 | 顺-1，2-二氯乙烯 | <0.0009 | mg/KG | 596 | / | 否 | /
|  | 金属表面处理及热处理加工 | 2021-07-09 | 二车间西头 | 反-1，2-二氯乙烯 | <0.0009 | mg/KG | 54 | / | 否 | /
|  | 金属表面处理及热处理加工 | 2021-07-09 | 二车间西头 | 1，2-二氯丙烷 | <0.0019 | mg/KG | 5 | / | 否 | /
|  | 金属表面处理及热处理加工 | 2021-07-09 | 二车间西头 | 1，1，1，2-四氯乙烷 | <0.001 | mg/KG | 10 | / | 否 | /
|  | 金属表面处理及热处理加工 | 2021-07-09 | 二车间西头 | 1，2，3-三氯丙烷 | <0.001 | mg/KG | 0.5 | / | 否 | /
|  | 金属表面处理及热处理加工 | 2021-07-09 | 二车间西头 | 镍 | 32 | mg/KG | 900 | / | 否 | /
|  | 金属表面处理及热处理加工 | 2021-07-09 | 二车间西头 | 氯甲烷 | <0.003 | mg/KG | 37 | / | 否 | /
|  | 金属表面处理及热处理加工 | 2021-07-09 | 二车间西头 | 1，2-二氯乙烷 | <0.0013 | mg/KG | 5 | / | 否 | /
|  | 金属表面处理及热处理加工 | 2021-07-09 | 二车间西头 | 氯乙烯 | <0.0015 | mg/KG | 0.43 | / | 否 | /
|  | 金属表面处理及热处理加工 | 2021-07-09 | 二车间西头 | 苯 | <0.0016 | mg/KG | 4 | / | 否 | /
|  | 金属表面处理及热处理加工 | 2021-07-09 | 二车间西头 | 氯苯 | <0.0011 | mg/KG | 270 | / | 否 | /
|  | 金属表面处理及热处理加工 | 2021-07-09 | 二车间西头 | 砷 | 4.48 | mg/KG | 60 | / | 否 | /
|  | 金属表面处理及热处理加工 | 2021-07-09 | 二车间西头 | 镉 | 0.18 | mg/KG | 65 | / | 否 | /
|  | 金属表面处理及热处理加工 | 2021-07-09 | 二车间西头 | 铅 | 16.3 | mg/KG | 800 | / | 否 | /
|  | 金属表面处理及热处理加工 | 2021-07-09 | 二车间西头 | 1，1，2-三氯乙烷 | <0.0014 | mg/KG | 2.8 | / | 否 | /
|  | 金属表面处理及热处理加工 | 2021-07-09 | 二车间西头 | 三氯乙烯 | <0.0009 | mg/KG | 2.8 | / | 否 | /
|  | 金属表面处理及热处理加工 | 2021-07-09 | 二车间西头 | 汞 | 0.058 | mg/KG | 38 | / | 否 | /
|  | 金属表面处理及热处理加工 | 2021-07-09 | 二车间西头 | 1，1，2，2-四氯乙烷 | <0.001 | mg/KG | 6.8 | / | 否 | /
|  | 金属表面处理及热处理加工 | 2021-07-09 | 二车间西头 | 苯乙烯 | <0.0016 | mg/KG | 1290 | / | 否 | /
|  | 金属表面处理及热处理加工 | 2021-07-09 | 二车间西头 | 甲苯 | <0.002 | mg/KG | 1200 | / | 否 | /
|  | 金属表面处理及热处理加工 | 2021-07-09 | 二车间西头 | 铜 | 24 | mg/KG | 18000 | / | 否 | /
|  | 金属表面处理及热处理加工 | 2021-07-09 | 二车间西头 | 乙苯 | <0.0012 | mg/KG | 28 | / | 否 | /
|  | 金属表面处理及热处理加工 | 2021-07-09 | 二车间西头 | 1，1-二氯乙烷 | <0.0008 | mg/KG | 9 | / | 否 | /
|  | 金属表面处理及热处理加工 | 2021-07-09 | 二车间西头 | 1，4-二氯苯 | <0.0012 | mg/KG | 20 | / | 否 | /
|  | 金属表面处理及热处理加工 | 2021-07-09 | 二车间西头 | 间二甲苯+对二甲苯 | <0.0036 | mg/KG | 570 | / | 否 | /
|  | 金属表面处理及热处理加工 | 2021-07-09 | 二车间西头 | 1，1，1-三氯乙烷 | <0.0011 | mg/KG | 840 | / | 否 | /
|  | 金属表面处理及热处理加工 | 2021-07-09 | 二车间西头 | 1，2-二氯苯 | <0.001 | mg/KG | 560 | / | 否 | /
|  | 金属表面处理及热处理加工 | 2021-07-09 | 二车间西头 | 邻二甲苯 | <0.0013 | mg/KG | 640 | / | 否 | /
|  | 金属表面处理及热处理加工 | 2021-07-09 | 二车间西头 | 1，1-二氯乙烯 | <0.0008 | mg/KG | 66 | / | 否 | /
衡水市 | 深州市宏达五金制品有限公司 | 金属表面处理及热处理加工 | 2021-07-08 | 三车间口 | 四氯化碳 | <0.0021 | mg/KG | 2.8 | / | 否 | /
|  | 金属表面处理及热处理加工 | 2021-07-08 | 三车间口 | 氯仿 | <0.0015 | mg/KG | 0.9 | / | 否 | /
|  | 金属表面处理及热处理加工 | 2021-07-08 | 三车间口 | 氯乙烯 | <0.0015 | mg/KG | 0.43 | / | 否 | /
|  | 金属表面处理及热处理加工 | 2021-07-08 | 三车间口 | 氯苯 | <0.0011 | mg/KG | 270 | / | 否 | /
|  | 金属表面处理及热处理加工 | 2021-07-08 | 三车间口 | 顺-1，2-二氯乙烯 | <0.0009 | mg/KG | 596 | / | 否 | /
|  | 金属表面处理及热处理加工 | 2021-07-08 | 三车间口 | 三氯乙烯 | <0.0009 | mg/KG | 2.8 | / | 否 | /
|  | 金属表面处理及热处理加工 | 2021-07-08 | 三车间口 | 1，4-二氯苯 | <0.0012 | mg/KG | 20 | / | 否 | /
|  | 金属表面处理及热处理加工 | 2021-07-08 | 三车间口 | 铜 | 24 | mg/KG | 18000 | / | 否 | /
|  | 金属表面处理及热处理加工 | 2021-07-08 | 三车间口 | 汞 | 0.060 | mg/KG | 38 | / | 否 | /
|  | 金属表面处理及热处理加工 | 2021-07-08 | 三车间口 | 砷 | 6.18 | mg/KG | 60 | / | 否 | /
|  | 金属表面处理及热处理加工 | 2021-07-08 | 三车间口 | 镍 | 38 | mg/KG | 900 | / | 否 | /
|  | 金属表面处理及热处理加工 | 2021-07-08 | 三车间口 | 反-1，2-二氯乙烯 | <0.0009 | mg/KG | 54 | / | 否 | /
|  | 金属表面处理及热处理加工 | 2021-07-08 | 三车间口 | 1，1-二氯乙烯 | <0.0008 | mg/KG | 66 | / | 否 | /
|  | 金属表面处理及热处理加工 | 2021-07-08 | 三车间口 | 1，2，3-三氯丙烷 | <0.001 | mg/KG | 0.5 | / | 否 | /
|  | 金属表面处理及热处理加工 | 2021-07-08 | 三车间口 | 1，2-二氯苯 | <0.001 | mg/KG | 560 | / | 否 | /
|  | 金属表面处理及热处理加工 | 2021-07-08 | 三车间口 | 乙苯 | <0.0012 | mg/KG | 28 | / | 否 | /
|  | 金属表面处理及热处理加工 | 2021-07-08 | 三车间口 | 甲苯 | <0.002 | mg/KG | 1200 | / | 否 | /
|  | 金属表面处理及热处理加工 | 2021-07-08 | 三车间口 | 邻二甲苯 | <0.0013 | mg/KG | 640 | / | 否 | /
|  | 金属表面处理及热处理加工 | 2021-07-08 | 三车间口 | 镉 | 0.20 | mg/KG | 65 | / | 否 | /
|  | 金属表面处理及热处理加工 | 2021-07-08 | 三车间口 | 1，1，2，2-四氯乙烷 | <0.001 | mg/KG | 6.8 | / | 否 | /
|  | 金属表面处理及热处理加工 | 2021-07-08 | 三车间口 | 四氯乙烯 | <0.0008 | mg/KG | 53 | / | 否 | /
|  | 金属表面处理及热处理加工 | 2021-07-08 | 三车间口 | 苯 | <0.0016 | mg/KG | 4 | / | 否 | /
|  | 金属表面处理及热处理加工 | 2021-07-08 | 三车间口 | 苯乙烯 | <0.0016 | mg/KG | 1290 | / | 否 | /
|  | 金属表面处理及热处理加工 | 2021-07-08 | 三车间口 | 间二甲苯+对二甲苯 | <0.0036 | mg/KG | 570 | / | 否 | /
|  | 金属表面处理及热处理加工 | 2021-07-08 | 三车间口 | 铅 | 17.0 | mg/KG | 800 | / | 否 | /
|  | 金属表面处理及热处理加工 | 2021-07-08 | 三车间口 | 1，1-二氯乙烷 | <0.0008 | mg/KG | 9 | / | 否 | /
|  | 金属表面处理及热处理加工 | 2021-07-08 | 三车间口 | 二氯甲烷 | <0.0026 | mg/KG | 616 | / | 否 | /
|  | 金属表面处理及热处理加工 | 2021-07-08 | 三车间口 | 1，1，1-三氯乙烷 | <0.0011 | mg/KG | 840 | / | 否 | /
|  | 金属表面处理及热处理加工 | 2021-07-08 | 三车间口 | 1，1，2-三氯乙烷 | <0.0014 | mg/KG | 2.8 | / | 否 | /
|  | 金属表面处理及热处理加工 | 2021-07-08 | 三车间口 | 氯甲烷 | <0.003 | mg/KG | 37 | / | 否 | /
|  | 金属表面处理及热处理加工 | 2021-07-08 | 三车间口 | 1，2-二氯乙烷 | <0.0013 | mg/KG | 5 | / | 否 | /
|  | 金属表面处理及热处理加工 | 2021-07-08 | 三车间口 | 1，2-二氯丙烷 | <0.0019 | mg/KG | 5 | / | 否 | /
|  | 金属表面处理及热处理加工 | 2021-07-08 | 三车间口 | 1，1，1，2-四氯乙烷 | <0.001 | mg/KG | 10 | / | 否 | /
|  | 金属表面处理及热处理加工 | 2021-07-08 | 三车间口 | 铬（六价） | <0.5 | mg/KG | 5.7 | / | 否 | /