## 附表1
附表1 7月发证企业监测情况
行政区划(市) | 发证企业数量 | 7月监测数量 | 7月监测涉废气VOCs企业数量 | 监测废水（不含污水处理厂）企业数量 |  | 监测废气企业数量 |  | 污水处理厂数量 |  | 监测无组织企业数量 |  | 监测周边环境企业数量 |  | 监测噪声企业数量
|  |  |  | 7月开展家数 | 达标率（%） | 7月开展家数 | 达标率（%） | 7月开展家数 | 达标率（%） | 7月开展家数 | 达标率（%） | 7月开展家数 | 达标率（%） | 7月开展家数 | 达标率（%）
衡水市 | 1966 | 10 | 1 | 1 | 100 | 3 | 100 | 7 | 100 | 2 | 100 | 0 | / | 2 | 100

## 附表2
附表2 1-7月发证企业监测情况
行政区划(市) | 发证企业数量 | 当年监测数量 | 当年监测涉废气VOCs企业数量 | 监测废水（不含污水处理厂）企业数量 |  | 监测废气企业数量 |  | 污水处理厂数量 |  | 监测无组织企业数量 |  | 监测周边环境企业数量 |  | 监测噪声企业数量
|  |  |  | 当年开展家数 | 达标率（%） | 当年开展家数 | 达标率（%） | 当年开展家数 | 达标率（%） | 当年开展家数 | 达标率（%） | 当年开展家数 | 达标率（%） | 当年开展家数 | 达标率（%）
衡水市 | 1966 | 83 | 19 | 40 | 100 | 60 | 100 | 12 | 100 | 61 | 100 | 13 | 100 | 49 | 100

## 附表4废气
2021年7月废气监测情况
设区市 | 企业名称 | 行业类型 | 监测日期 | 监测点 | 生产负荷(%) | 监测项目 | 排放浓度 | 单位 | 上限 | 下限 | 是否超标 | 超标倍数
衡水市 | 河北联冠智能环保设备股份有限公司 | 石墨及碳素制品制造 | 2021-06-20 | 焙烧炉东排气筒(1) | 90 | 颗粒物 | 24.3 | mg/m3 | 50 | / | 否 | /
|  | 石墨及碳素制品制造 | 2021-06-20 | 焙烧炉东排气筒(1) | 90 | 二氧化硫 | 86 | mg/m3 | 400 | / | 否 | /
|  | 石墨及碳素制品制造 | 2021-06-20 | 焙烧炉东排气筒(1) | 90 | 氮氧化物 | 39 | mg/m3 | 400 | / | 否 | /
|  | 石墨及碳素制品制造 | 2021-06-20 | 焙烧炉西排气筒(2) | 90 | 颗粒物 | 20.2 | mg/m3 | 50 | / | 否 | /
|  | 石墨及碳素制品制造 | 2021-06-20 | 焙烧炉西排气筒(2) | 90 | 氮氧化物 | 102 | mg/m3 | 400 | / | 否 | /
|  | 石墨及碳素制品制造 | 2021-06-20 | 焙烧炉西排气筒(2) | 90 | 二氧化硫 | 46 | mg/m3 | 400 | / | 否 | /
衡水市 | 枣强县兴宏裘皮制品有限公司 | 毛皮鞣制加工 | 2021-07-07 | 污水处理站、生物质锅炉处理设施后1#(1#) | 80 | 硫化氢 | 0.32 | kg/h | 0.33 | / | 否 | /
|  | 毛皮鞣制加工 | 2021-07-07 | 污水处理站、生物质锅炉处理设施后1#(1#) | 80 | 氮氧化物 | 87 | mg/m3 | 150 | / | 否 | /
|  | 毛皮鞣制加工 | 2021-07-07 | 污水处理站、生物质锅炉处理设施后1#(1#) | 80 | 二氧化硫 | 13 | mg/m3 | 50 | / | 否 | /
|  | 毛皮鞣制加工 | 2021-07-08 | 污水处理站、生物质锅炉处理设施后1#(1#) | 80 | 颗粒物 | 6.2 | mg/m3 | 20 | / | 否 | /
|  | 毛皮鞣制加工 | 2021-07-07 | 污水处理站、生物质锅炉处理设施后1#(1#) | 80 | 氨 | 2.49 | kg/h | 4.9 | / | 否 | /
|  | 毛皮鞣制加工 | 2021-07-07 | 喷霜废气处理设施后2#(1#) | 80 | 甲醛 | 1.0 | mg/m3 | 25 | / | 否 | /
|  | 毛皮鞣制加工 | 2021-07-07 | 喷霜废气处理设施后2#(1#) | 80 | 非甲烷总烃 | 3.26 | mg/m3 | 80 | / | 否 | /
|  | 毛皮鞣制加工 | 2021-07-07 | 污水处理站、生物质锅炉处理设施后1#(1#) | 80 | 臭气浓度 | 724 | 无量纲 | 2000 | / | 否 | /
衡水市 | 深州冀衡药业有限公司 | 化学药品原料药制造 | 2021-06-16 | 颗粒物流化床出口(1) | 100 | 颗粒物 | 2.8 | mg/m3 | 20 | / | 否 | /
|  | 化学药品原料药制造 | 2021-06-17 | 废活性炭釜暂存间出口(1) | 100 | 非甲烷总烃 | 2.68 | mg/m3 | 60 | / | 否 | /
|  | 化学药品原料药制造 | 2021-06-16 | 报废药品中间体暂存间废气出口(1) | 100 | 非甲烷总烃 | 2.90 | mg/m3 | 60 | / | 否 | /
|  | 化学药品原料药制造 | 2021-06-17 | 实验室排气口(1) | 100 | 甲醇 | 1.94 | mg/m3 | 20 | / | 否 | /
|  | 化学药品原料药制造 | 2021-06-17 | 实验室排气口(1) | 100 | 非甲烷总烃 | <2 | mg/m3 | 60 | / | 否 | /
|  | 化学药品原料药制造 | 2021-06-16 | 三车间酸气回收排气筒(2) | 100 | 二氧化硫 | <3 | mg/m3 | 550 | / | 否 | /
|  | 化学药品原料药制造 | 2021-06-16 | 三车间酸气回收排气筒(2) | 100 | 非甲烷总烃 | 2.62 | mg/m3 | 60 | / | 否 | /
|  | 化学药品原料药制造 | 2021-06-16 | 生物质锅炉排气筒(4) | 100 | 林格曼黑度 | <1 | 级 | 1 | / | 否 | /
|  | 化学药品原料药制造 | 2021-06-16 | 生物质锅炉排气筒(4) | 100 | 氮氧化物 | 35 | mg/L | 80 | / | 否 | /
|  | 化学药品原料药制造 | 2021-06-16 | 生物质锅炉排气筒(4) | 100 | 颗粒物 | 5.0 | mg/m3 | 10 | / | 否 | /
|  | 化学药品原料药制造 | 2021-06-16 | 生物质锅炉排气筒(4) | 100 | 汞及其化合物 | 0.00016 | mg/m3 | 0.03 | / | 否 | /
|  | 化学药品原料药制造 | 2021-06-16 | 三车间粉粹工序排气筒(6) | 100 | 颗粒物 | 2.7 | mg/m3 | 20 | / | 否 | /
|  | 化学药品原料药制造 | 2021-06-16 | 三车间干燥废气出口(1) | 100 | 颗粒物 | 2.7 | mg/m3 | 20 | / | 否 | /
|  | 化学药品原料药制造 | 2021-06-16 | 污水处理站除臭系统废气出口(1) | 100 | 非甲烷总烃 | 4.05 | mg/m3 | 60 | / | 否 | /
|  | 化学药品原料药制造 | 2021-06-16 | 污水处理站除臭系统废气出口(1) | 100 | 氨 | 0.74 | mg/m3 | 20 | / | 否 | /
|  | 化学药品原料药制造 | 2021-06-16 | 污水处理站除臭系统废气出口(1) | 100 | 硫化氢 | 0.05 | mg/m3 | 5 | / | 否 | /
|  | 化学药品原料药制造 | 2021-06-16 | 生物质锅炉排气筒(4) | 100 | 二氧化硫 | <3 | mg/m3 | 30 | / | 否 | /

## 附表4无组织
2021年7月无组织监测超标情况
设区市 | 企业名称 | 行业类型 | 监测日期 | 监测点 | 生产负荷(%) | 监测项目 | 排放浓度 | 单位 | 上限 | 下限 | 是否超标 | 超标倍数
衡水市 | 枣强县兴宏裘皮制品有限公司 | 毛皮鞣制加工 | 2021-07-07 | 厂界下风向3# | / | 硫化氢 | 0.006 | mg/m3 | 0.06 | / | 否 | /
|  | 毛皮鞣制加工 | 2021-07-07 | 厂界下风向3# | / | 氨 | 0.17 | mg/m3 | 1.5 | / | 否 | /
|  | 毛皮鞣制加工 | 2021-07-07 | 厂界下风向3# | / | 甲醛 | <0.5 | mg/m3 | 0.20 | / | 否 | /
|  | 毛皮鞣制加工 | 2021-07-07 | 厂界下风向2# | / | 甲醛 | <0.5 | mg/m3 | 0.20 | / | 否 | /
|  | 毛皮鞣制加工 | 2021-07-07 | 厂界下风向2# | / | 氨 | 0.15 | mg/m3 | 1.5 | / | 否 | /
|  | 毛皮鞣制加工 | 2021-07-07 | 厂界下风向2# | / | 非甲烷总烃 | 0.77 | mg/m3 | 20 | / | 否 | /
|  | 毛皮鞣制加工 | 2021-07-07 | 厂界下风向2# | / | 臭气浓度 | 18 | 无量纲 | 20 | / | 否 | /
|  | 毛皮鞣制加工 | 2021-07-07 | 厂界下风向1# | / | 非甲烷总烃 | 0.87 | mg/m3 | 2.0 | / | 否 | /
|  | 毛皮鞣制加工 | 2021-07-07 | 厂界下风向1# | / | 氨 | 0.17 | mg/m3 | 1.5 | / | 否 | /
|  | 毛皮鞣制加工 | 2021-07-07 | 厂界下风向1# | / | 臭气浓度 | 17 | 无量纲 | 20 | / | 否 | /
|  | 毛皮鞣制加工 | 2021-07-07 | 厂界下风向1# | / | 硫化氢 | 0.006 | mg/m3 | 0.06 | / | 否 | /
|  | 毛皮鞣制加工 | 2021-07-07 | 厂界下风向1# | / | 甲醛 | <0.5 | mg/m3 | 0.20 | / | 否 | /
|  | 毛皮鞣制加工 | 2021-07-07 | 厂界下风向3# | / | 非甲烷总烃 | 0.83 | mg/m3 | 2.0 | / | 否 | /
|  | 毛皮鞣制加工 | 2021-07-07 | 厂界下风向3# | / | 臭气浓度 | 18 | 无量纲 | 20 | / | 否 | /
|  | 毛皮鞣制加工 | 2021-07-07 | 厂界下风向2# | / | 硫化氢 | 0.005 | mg/m3 | 0.06 | / | 否 | /
衡水市 | 深州冀衡药业有限公司 | 化学药品原料药制造 | 2021-06-16 | 下风向4# | / | 非甲烷总烃 | 0.77 | mg/m3 | 2.0 | / | 否 | /
|  | 化学药品原料药制造 | 2021-06-16 | 下风向4# | / | 酚类 | 0.027 | mg/m3 | 0.080 | / | 否 | /
|  | 化学药品原料药制造 | 2021-06-16 | 下风向4# | / | 臭气浓度 | 16 | 无量纲 | 20 | / | 否 | /
|  | 化学药品原料药制造 | 2021-06-16 | 下风向4# | / | 颗粒物 | 0.294 | mg/m3 | 1.0 | / | 否 | /
|  | 化学药品原料药制造 | 2021-06-16 | 下风向2# | / | 臭气浓度 | 16 | 无量纲 | 20 | / | 否 | /
|  | 化学药品原料药制造 | 2021-06-16 | 下风向2# | / | 非甲烷总烃 | 0.83 | mg/m3 | 2.0 | / | 否 | /
|  | 化学药品原料药制造 | 2021-06-16 | 下风向2# | / | 酚类 | 0.030 | mg/m3 | 0.080 | / | 否 | /
|  | 化学药品原料药制造 | 2021-06-16 | 下风向2# | / | 颗粒物 | 0.297 | mg/m3 | 1.0 | / | 否 | /
|  | 化学药品原料药制造 | 2021-06-16 | 下风向3# | / | 臭气浓度 | 16 | 无量纲 | 20 | / | 否 | /
|  | 化学药品原料药制造 | 2021-06-16 | 下风向3# | / | 颗粒物 | 0.296 | mg/m3 | 1.0 | / | 否 | /
|  | 化学药品原料药制造 | 2021-06-16 | 下风向3# | / | 酚类 | 0.032 | mg/m3 | 0.080 | / | 否 | /
|  | 化学药品原料药制造 | 2021-06-16 | 下风向3# | / | 非甲烷总烃 | 0.76 | mg/m3 | 2.0 | / | 否 | /
|  | 化学药品原料药制造 | 2021-06-16 | 上风向1# | / | 非甲烷总烃 | 0.67 | mg/m3 | 2 | / | 否 | /
|  | 化学药品原料药制造 | 2021-06-16 | 上风向1# | / | 臭气浓度 | <10 | 无量纲 | 20 | / | 否 | /
|  | 化学药品原料药制造 | 2021-06-16 | 上风向1# | / | 颗粒物 | 0.281 | mg/m3 | 1.0 | / | 否 | /
|  | 化学药品原料药制造 | 2021-06-16 | 上风向1# | / | 酚类 | 0.023 | mg/m3 | 0.080 | / | 否 | /
|  | 化学药品原料药制造 | 2021-06-16 | 三车间口 | / | 非甲烷总烃 | 1.08 | mg/m3 | 4.0 | / | 否 | /

## 附表4废水
2021年7月废水监测情况
设区市 | 企业名称 | 行业类型 | 监测日期 | 监测点 | 流量(m3/s) | 水温(℃) | 生产负荷(%) | 监测项目 | 排放浓度 | 单位 | 上限 | 下限 | 是否超标 | 超标倍数
衡水市 | 枣强县兴宏裘皮制品有限公司 | 毛皮鞣制加工 | 2021-07-07 | 污水处理站厂区总排口 | 0.003 | 21.2 | 80 | 总磷（以P计） | 0.14 | mg/L | 1.0 | / | 否 | /
|  | 毛皮鞣制加工 | 2021-07-07 | 污水处理站厂区总排口 | 0.003 | 21.2 | 80 | 硫化物 | 0.141 | mg/L | 1.0 | / | 否 | /
|  | 毛皮鞣制加工 | 2021-07-07 | 污水处理站厂区总排口 | 0.003 | 21.2 | 80 | 氯离子 | 3170 | mg/L | 4000 | / | 否 | /
|  | 毛皮鞣制加工 | 2021-07-07 | 污水处理站厂区总排口 | 0.003 | 21.2 | 80 | 色度 | 32 | 倍 | 64 | / | 否 | /
|  | 毛皮鞣制加工 | 2021-07-07 | 污水处理站厂区总排口 | 0.003 | 21.2 | 80 | 悬浮物 | 38 | mg/L | 120 | / | 否 | /
|  | 毛皮鞣制加工 | 2021-07-07 | 污水处理站厂区总排口 | 0.003 | 21.2 | 80 | 苯胺类 | 0.23 | mg/L | 5.0 | / | 否 | /
|  | 毛皮鞣制加工 | 2021-07-07 | 污水处理站厂区总排口 | 0.003 | 21.2 | 80 | 五日生化需氧量 | 56.9 | mg/L | 80 | / | 否 | /
|  | 毛皮鞣制加工 | 2021-07-07 | 污水处理站厂区总排口 | 0.003 | 21.2 | 80 | 总氮（以N计） | 7.9 | mg/L | 140 | / | 否 | /
|  | 毛皮鞣制加工 | 2021-07-07 | 污水处理站厂区总排口 | 0.003 | 21.2 | 80 | 化学需氧量 | 99 | mg/L | 300 | / | 否 | /
|  | 毛皮鞣制加工 | 2021-07-07 | 污水处理站厂区总排口 | 0.003 | 21.2 | 80 | 动植物油 | 0.34 | mg/L | 30 | / | 否 | /
|  | 毛皮鞣制加工 | 2021-07-07 | 污水处理站厂区总排口 | 0.003 | 21.2 | 80 | 阴离子表面活性剂（LAS） | 0.607 | mg/L | 20 | / | 否 | /
|  | 毛皮鞣制加工 | 2021-07-07 | 污水处理站厂区总排口 | 0.003 | 21.2 | 80 | 氨氮（NH3-N） | 3.73 | mg/L | 45 | / | 否 | /
|  | 毛皮鞣制加工 | 2021-07-07 | 污水处理站厂区总排口 | 0.003 | 21.2 | 80 | pH值 | 7.46 | 无量纲 | 9 | 6 | 否 | /
|  | 毛皮鞣制加工 | 2021-07-07 | 含铬污水处理站的车间出口(DW001) | 0.003 | 21.4 | 80 | 总铬 | 0.130 | mg/L | 1.5 | / | 否 | /
|  | 毛皮鞣制加工 | 2021-07-07 | 含铬污水处理站的车间出口(DW001) | 0.003 | 21.4 | 80 | 六价铬 | 0.042 | mg/L | 0.1 | / | 否 | /

## 附表4污水处理厂
2021年7月污水处理厂监测情况
设区市 | 企业名称 | 行业类型 | 监测日期 | 监测点 | 流量(m3/s) | 水温(℃) | 生产负荷(%) | 监测项目 | 排放浓度 | 单位 | 上限 | 下限 | 是否超标 | 超标倍数
衡水市 | 枣强县大营污水处理厂 | 污水处理及其再生利用 | 2021-06-27 | 主要排口DW001(2) | 0.064 | 24.2 | 100 | 总铅 | <0.00009 | mg/L | 0.1 | / | 否 | /
|  | 污水处理及其再生利用 | 2021-06-27 | 主要排口DW001(2) | 0.064 | 24.2 | 100 | 总镉 | <0.00005 | mg/L | 0.01 | / | 否 | /
|  | 污水处理及其再生利用 | 2021-06-30 | 主要排口DW001(2) | 0.064 | 24.2 | 100 | 烷基汞 | <20 | ng/L | 0 | / | 否 | /
衡水市 | 衡水市振华污水处理有限公司 | 污水处理及其再生利用 | 2021-06-18 | 衡水市振华污水处理有限公司(DW001) | 0 | 27.15 | 82 | 化学需氧量 | 19 | mg/L | 40 | / | 否 | /
|  | 污水处理及其再生利用 | 2021-06-17 | 衡水市振华污水处理有限公司(DW001) | 0 | 27.15 | 82 | 粪大肠菌群数 | <10 | MPN/L | 1000 | / | 否 | /
|  | 污水处理及其再生利用 | 2021-06-18 | 衡水市振华污水处理有限公司(DW001) | 0 | 27.15 | 82 | 总铅 | <0.049 | mg/L | 0.1 | / | 否 | /
|  | 污水处理及其再生利用 | 2021-06-18 | 衡水市振华污水处理有限公司(DW001) | 0 | 27.15 | 82 | 六价铬 | <0.004 | mg/L | 0.05 | / | 否 | /
|  | 污水处理及其再生利用 | 2021-06-18 | 衡水市振华污水处理有限公司(DW001) | 0 | 27.15 | 82 | 悬浮物 | <4 | mg/L | 10 | / | 否 | /
|  | 污水处理及其再生利用 | 2021-06-18 | 衡水市振华污水处理有限公司(DW001) | 0 | 27.15 | 82 | 总磷 | 0.12 | mg/L | 0.4 | / | 否 | /
|  | 污水处理及其再生利用 | 2021-06-18 | 衡水市振华污水处理有限公司(DW001) | 0 | 27.15 | 82 | 氨氮 | 0.423 | mg/L | 2.0 | / | 否 | /
|  | 污水处理及其再生利用 | 2021-06-17 | 衡水市振华污水处理有限公司(DW001) | 0 | 27.15 | 82 | pH值 | 7.8 | 无量纲 | 9 | 6 | 否 | /
|  | 污水处理及其再生利用 | 2021-06-17 | 衡水市振华污水处理有限公司(DW001) | 0 | 27.15 | 82 | 色度 | 2 | 倍 | 30 | / | 否 | /
|  | 污水处理及其再生利用 | 2021-06-18 | 衡水市振华污水处理有限公司(DW001) | 0 | 27.15 | 82 | 总氮 | 7.97 | mg/L | 15 | / | 否 | /
|  | 污水处理及其再生利用 | 2021-06-18 | 衡水市振华污水处理有限公司(DW001) | 0 | 27.15 | 82 | 阴离子表面活性剂 | <0.05 | mg/L | 0.5 | / | 否 | /
|  | 污水处理及其再生利用 | 2021-06-18 | 衡水市振华污水处理有限公司(DW001) | 0 | 27.15 | 82 | 总铬 | <0.004 | mg/L | 0.1 | / | 否 | /
衡水市 | 衡水凯德污水处理有限公司 | 污水处理及其再生利用 | 2021-06-18 | 总排口 | 0 | 27.2 | 35.3 | pH值 | 7.8 | 无量纲 | 9 | 6 | 否 | /
|  | 污水处理及其再生利用 | 2021-06-18 | 总排口 | 0 | 27.2 | 35.3 | 粪大肠菌群数 | 620 | MPN/L | 1000 | / | 否 | /
|  | 污水处理及其再生利用 | 2021-06-18 | 总排口 | 0 | 27.2 | 35.3 | 阴离子表面活性剂 | <0.05 | mg/L | 0.5 | / | 否 | /
|  | 污水处理及其再生利用 | 2021-06-18 | 总排口 | 0 | 27.2 | 35.3 | 色度 | 2 | 倍 | 30 | / | 否 | /
|  | 污水处理及其再生利用 | 2021-06-18 | 总排口 | 0 | 27.2 | 35.3 | 化学需氧量 | 13 | mg/L | 40 | / | 否 | /
|  | 污水处理及其再生利用 | 2021-06-18 | 总排口 | 0 | 27.2 | 35.3 | 氨氮 | 0.470 | mg/L | 2.0 | / | 否 | /
|  | 污水处理及其再生利用 | 2021-06-18 | 总排口 | 0 | 27.2 | 35.3 | 总铬 | <0.004 | mg/L | 0.1 | / | 否 | /
|  | 污水处理及其再生利用 | 2021-06-18 | 总排口 | 0 | 27.2 | 35.3 | 悬浮物 | <4 | mg/L | 10 | / | 否 | /
|  | 污水处理及其再生利用 | 2021-06-18 | 总排口 | 0 | 27.2 | 35.3 | 总铅 | <0.049 | mg/L | 0.1 | / | 否 | /
|  | 污水处理及其再生利用 | 2021-06-18 | 总排口 | 0 | 27.2 | 35.3 | 六价铬 | <0.004 | mg/L | 0.05 | / | 否 | /
|  | 污水处理及其再生利用 | 2021-06-18 | 总排口 | 0 | 27.2 | 35.3 | 总氮 | 4.84 | mg/L | 15 | / | 否 | /
|  | 污水处理及其再生利用 | 2021-06-18 | 总排口 | 0 | 27.2 | 35.3 | 总磷 | 0.16 | mg/L | 0.4 | / | 否 | /
衡水市 | 衡水润坤水质净化有限公司 | 污水处理及其再生利用 | 2021-06-18 | 衡水润坤水质净化有限公司出口(DW001) | 0 | 27.825 | 60 | 阴离子表面活性剂 | <0.05 | mg/L | 0.5 | / | 否 | /
|  | 污水处理及其再生利用 | 2021-06-18 | 衡水润坤水质净化有限公司出口(DW001) | 0 | 27.825 | 60 | 六价铬 | <0.004 | mg/L | 0.05 | / | 否 | /
|  | 污水处理及其再生利用 | 2021-06-18 | 衡水润坤水质净化有限公司出口(DW001) | 0 | 27.825 | 60 | 总氮 | 7.66 | mg/L | 15 | / | 否 | /
|  | 污水处理及其再生利用 | 2021-06-17 | 衡水润坤水质净化有限公司出口(DW001) | 0 | 27.825 | 60 | 粪大肠菌群数 | 450 | MPN/L | 1000 | / | 否 | /
|  | 污水处理及其再生利用 | 2021-06-18 | 衡水润坤水质净化有限公司出口(DW001) | 0 | 27.825 | 60 | 悬浮物 | <4 | mg/L | 10 | / | 否 | /
|  | 污水处理及其再生利用 | 2021-06-17 | 衡水润坤水质净化有限公司出口(DW001) | 0 | 27.825 | 60 | 色度 | 2 | 倍 | 30 | / | 否 | /
|  | 污水处理及其再生利用 | 2021-06-18 | 衡水润坤水质净化有限公司出口(DW001) | 0 | 27.825 | 60 | 总磷 | 0.27 | mg/L | 0.4 | / | 否 | /
|  | 污水处理及其再生利用 | 2021-06-18 | 衡水润坤水质净化有限公司出口(DW001) | 0 | 27.825 | 60 | 氨氮 | 0.382 | mg/L | 2.0 | / | 否 | /
|  | 污水处理及其再生利用 | 2021-06-18 | 衡水润坤水质净化有限公司出口(DW001) | 0 | 27.825 | 60 | 总铅 | <0.049 | mg/L | 0.1 | / | 否 | /
|  | 污水处理及其再生利用 | 2021-06-18 | 衡水润坤水质净化有限公司出口(DW001) | 0 | 27.825 | 60 | 化学需氧量 | 17 | mg/L | 40 | / | 否 | /
|  | 污水处理及其再生利用 | 2021-06-18 | 衡水润坤水质净化有限公司出口(DW001) | 0 | 27.825 | 60 | 总铬 | <0.004 | mg/L | 0.1 | / | 否 | /
|  | 污水处理及其再生利用 | 2021-06-17 | 衡水润坤水质净化有限公司出口(DW001) | 0 | 27.825 | 60 | pH值 | 7.8 | 无量纲 | 9 | 6 | 否 | /
衡水市 | 衡水湖污水厂 | 污水处理及其再生利用 | 2021-06-17 | 废水总排口 | 0 | 26.8 | 50 | pH值 | 7.2 | 无量纲 | 9 | 6 | 否 | /
|  | 污水处理及其再生利用 | 2021-06-18 | 废水总排口 | 0 | 26.8 | 50 | 总磷 | 0.12 | mg/L | 0.4 | / | 否 | /
|  | 污水处理及其再生利用 | 2021-06-18 | 废水总排口 | 0 | 26.8 | 50 | 总氮 | 9.38 | mg/L | 15 | / | 否 | /
|  | 污水处理及其再生利用 | 2021-06-17 | 废水总排口 | 0 | 26.8 | 50 | 色度 | 2 | 倍 | 30 | / | 否 | /
|  | 污水处理及其再生利用 | 2021-06-18 | 废水总排口 | 0 | 26.8 | 50 | 阴离子表面活性剂（LAS） | <0.05 | mg/L | 0.5 | / | 否 | /
|  | 污水处理及其再生利用 | 2021-06-18 | 废水总排口 | 0 | 26.8 | 50 | 总铬 | <0.004 | mg/L | 0.1 | / | 否 | /
|  | 污水处理及其再生利用 | 2021-06-18 | 废水总排口 | 0 | 26.8 | 50 | 化学需氧量 | 12 | mg/L | 40 | / | 否 | /
|  | 污水处理及其再生利用 | 2021-06-17 | 废水总排口 | 0 | 26.8 | 50 | 粪大肠菌群 | <10 | 个/L | 1000 | / | 否 | /
|  | 污水处理及其再生利用 | 2021-06-18 | 废水总排口 | 0 | 26.8 | 50 | 六价铬 | <0.004 | mg/L | 0.05 | / | 否 | /
|  | 污水处理及其再生利用 | 2021-06-18 | 废水总排口 | 0 | 26.8 | 50 | 氨氮 | 0.446 | mg/L | 2.0 | / | 否 | /
|  | 污水处理及其再生利用 | 2021-06-18 | 废水总排口 | 0 | 26.8 | 50 | 总铅 | <0.049 | mg/L | 0.1 | / | 否 | /
|  | 污水处理及其再生利用 | 2021-06-18 | 废水总排口 | 0 | 26.8 | 50 | 悬浮物 | <4 | mg/L | 10 | / | 否 | /
衡水市 | 衡水凯天环境工程有限公司 | 污水处理及其再生利用 | 2021-06-18 | 衡水凯天环境工程有限公司(DW001) | 0 | 27.825 | 53 | 总磷 | 0.08 | mg/L | 0.4 | / | 否 | /
|  | 污水处理及其再生利用 | 2021-06-18 | 衡水凯天环境工程有限公司(DW001) | 0 | 27.825 | 53 | 化学需氧量 | 27 | mg/L | 40 | / | 否 | /
|  | 污水处理及其再生利用 | 2021-06-18 | 衡水凯天环境工程有限公司(DW001) | 0 | 27.825 | 53 | 六价铬 | 0.014 | mg/L | 0.05 | / | 否 | /
|  | 污水处理及其再生利用 | 2021-06-17 | 衡水凯天环境工程有限公司(DW001) | 0 | 27.825 | 53 | 色度 | 2 | 倍 | 30 | / | 否 | /
|  | 污水处理及其再生利用 | 2021-06-17 | 衡水凯天环境工程有限公司(DW001) | 0 | 27.825 | 53 | pH值 | 7.8 | 无量纲 | 9 | 6 | 否 | /
|  | 污水处理及其再生利用 | 2021-06-18 | 衡水凯天环境工程有限公司(DW001) | 0 | 27.825 | 53 | 总铅 | <0.049 | mg/L | 0.1 | / | 否 | /
|  | 污水处理及其再生利用 | 2021-06-18 | 衡水凯天环境工程有限公司(DW001) | 0 | 27.825 | 53 | 阴离子表面活性剂 | <0.05 | mg/L | 0.5 | / | 否 | /
|  | 污水处理及其再生利用 | 2021-06-17 | 衡水凯天环境工程有限公司(DW001) | 0 | 27.825 | 53 | 粪大肠菌群数 | 130 | MPN/L | 1000 | / | 否 | /
|  | 污水处理及其再生利用 | 2021-06-18 | 衡水凯天环境工程有限公司(DW001) | 0 | 27.825 | 53 | 悬浮物 | <4 | mg/L | 10 | / | 否 | /
|  | 污水处理及其再生利用 | 2021-06-18 | 衡水凯天环境工程有限公司(DW001) | 0 | 27.825 | 53 | 氨氮 | 0.382 | mg/L | 2.0 | / | 否 | /
|  | 污水处理及其再生利用 | 2021-06-18 | 衡水凯天环境工程有限公司(DW001) | 0 | 27.825 | 53 | 总氮 | 5.96 | mg/L | 15 | / | 否 | /
|  | 污水处理及其再生利用 | 2021-06-18 | 衡水凯天环境工程有限公司(DW001) | 0 | 27.825 | 53 | 总铬 | <0.004 | mg/L | 0.1 | / | 否 | /
衡水市 | 衡水市冀州区碧园污水处理厂 | 污水处理及其再生利用 | 2021-06-18 | 废水处理设施总排口 | 0 | 27.3 | 46.7 | 总铅 | <0.049 | mg/L | 0.1 | / | 否 | /
|  | 污水处理及其再生利用 | 2021-06-18 | 废水处理设施总排口 | 0 | 27.3 | 46.7 | 悬浮物 | <4 | mg/L | 10 | / | 否 | /
|  | 污水处理及其再生利用 | 2021-06-18 | 废水处理设施总排口 | 0 | 27.3 | 46.7 | 阴离子表面活性剂 | <0.05 | mg/L | 0.5 | / | 否 | /
|  | 污水处理及其再生利用 | 2021-06-18 | 废水处理设施总排口 | 0 | 27.3 | 46.7 | 六价铬 | <0.004 | mg/L | 0.05 | / | 否 | /
|  | 污水处理及其再生利用 | 2021-06-18 | 废水处理设施总排口 | 0 | 27.3 | 46.7 | 总氮 | 11.0 | mg/L | 15 | / | 否 | /
|  | 污水处理及其再生利用 | 2021-06-17 | 废水处理设施总排口 | 0 | 27.3 | 46.7 | 色度 | 4 | 倍 | 30 | / | 否 | /
|  | 污水处理及其再生利用 | 2021-06-18 | 废水处理设施总排口 | 0 | 27.3 | 46.7 | 总磷 | 0.1 | mg/L | 0.4 | / | 否 | /
|  | 污水处理及其再生利用 | 2021-06-18 | 废水处理设施总排口 | 0 | 27.3 | 46.7 | 总铬 | <0.004 | mg/L | 0.1 | / | 否 | /
|  | 污水处理及其再生利用 | 2021-06-17 | 废水处理设施总排口 | 0 | 27.3 | 46.7 | pH值 | 7.6 | 无量纲 | 9 | 6 | 否 | /
|  | 污水处理及其再生利用 | 2021-06-18 | 废水处理设施总排口 | 0 | 27.3 | 46.7 | 氨氮 | 0.446 | mg/L | 2 | / | 否 | /
|  | 污水处理及其再生利用 | 2021-06-18 | 废水处理设施总排口 | 0 | 27.3 | 46.7 | 化学需氧量 | 17 | mg/L | 40 | / | 否 | /
|  | 污水处理及其再生利用 | 2021-06-17 | 废水处理设施总排口 | 0 | 27.3 | 46.7 | 粪大肠菌群数 | 620 | MPN/L | 1000 | / | 否 | /

## 附表4噪声
2021年7月噪声监测超标情况
设区市 | 企业名称 | 行业类型 | 监测日期 | 监测点 | 监测项目 | 排放浓度（昼） | 排放浓度（夜） | 单位 | 上限 | 下限 | 是否超标 | 超标倍数
衡水市 | 枣强县兴宏裘皮制品有限公司 | 毛皮鞣制加工 | 2021-07-06 | 北厂界2# | 工业企业厂界环境噪声 | 59 |  | dB | 60;50 | / | 否 | /
|  | 毛皮鞣制加工 | 2021-07-06 | 东厂界1# | 工业企业厂界环境噪声 | 59.2 |  | dB | 60;50 | / | 否 | /
衡水市 | 深州冀衡药业有限公司 | 化学药品原料药制造 | 2021-06-16 | 厂界西 | 工业企业厂界环境噪声 | 58.7 | 49.5 | dB | 60;50 | / | 否 | /
|  | 化学药品原料药制造 | 2021-06-16 | 厂界南 | 工业企业厂界环境噪声 | 58.3 | 48.4 | dB | 60;50 | / | 否 | /
|  | 化学药品原料药制造 | 2021-06-16 | 厂界东 | 工业企业厂界环境噪声 | 58.6 | 49.4 | dB | 60;50 | / | 否 | /
|  | 化学药品原料药制造 | 2021-06-16 | 厂界北 | 工业企业厂界环境噪声 | 59.3 | 48.8 | dB | 60;50 | / | 否 | /