## 附表1
附表1 9月发证企业监测情况
行政区划(市) | 发证企业数量 | 9月监测数量 | 9月监测涉废气VOCs企业数量 | 监测废水（不含污水处理厂）企业数量 |  | 监测废气企业数量 |  | 污水处理厂数量 |  | 监测无组织企业数量 |  | 监测周边环境企业数量 |  | 监测噪声企业数量
|  |  |  | 9月开展家数 | 达标率（%） | 9月开展家数 | 达标率（%） | 9月开展家数 | 达标率（%） | 9月开展家数 | 达标率（%） | 9月开展家数 | 达标率（%） | 9月开展家数 | 达标率（%）
衡水市 | 1966 | 14 | 2 | 5 | 100 | 10 | 100 | 4 | 100 | 6 | 100 | 0 | / | 5 | 100

## 附表2
附表2 1-9月发证企业监测情况
行政区划(市) | 发证企业数量 | 当年监测数量 | 当年监测涉废气VOCs企业数量 | 监测废水（不含污水处理厂）企业数量 |  | 监测废气企业数量 |  | 污水处理厂数量 |  | 监测无组织企业数量 |  | 监测周边环境企业数量 |  | 监测噪声企业数量
|  |  |  | 当年开展家数 | 达标率（%） | 当年开展家数 | 达标率（%） | 当年开展家数 | 达标率（%） | 当年开展家数 | 达标率（%） | 当年开展家数 | 达标率（%） | 当年开展家数 | 达标率（%）
衡水市 | 1966 | 113 | 22 | 48 | 100 | 80 | 100 | 22 | 100 | 71 | 100 | 16 | 100 | 58 | 100

## 附表4废气
2021年9月废气监测情况
设区市 | 企业名称 | 行业类型 | 监测日期 | 监测点 | 生产负荷(%) | 监测项目 | 排放浓度 | 单位 | 上限 | 下限 | 是否超标 | 超标倍数
衡水市 | 衡水市冠鑫诺盛合成材料有限公司 | 初级形态塑料及合成树脂制造 | 2021-09-09 | 生产工序排气筒(2) | 90 | 颗粒物 | 6.2 | mg/m3 | 20 | / | 否 | /
衡水市 |  | 初级形态塑料及合成树脂制造 | 2021-09-09 | 生产工序排气筒(2) | 90 | 臭气浓度 | 1318 | 无量纲 | 2000 | / | 否 | /
衡水市 |  | 初级形态塑料及合成树脂制造 | 2021-09-09 | 生产工序排气筒(2) | 90 | 非甲烷总烃 | 9.86 | mg/m3 | 60 | / | 否 | /
衡水市 |  | 初级形态塑料及合成树脂制造 | 2021-09-09 | 燃气锅炉排气筒(1) | 90 | 林格曼黑度 | <1 | mg/m3 | 1 | / | 否 | /
衡水市 |  | 初级形态塑料及合成树脂制造 | 2021-09-09 | 燃气锅炉排气筒(1) | 90 | 氮氧化物 | 25 | mg/m3 | 30 | / | 否 | /
衡水市 |  | 初级形态塑料及合成树脂制造 | 2021-09-09 | 燃气锅炉排气筒(1) | 90 | 二氧化硫 | <3 | mg/m3 | 10 | / | 否 | /
衡水市 |  | 初级形态塑料及合成树脂制造 | 2021-09-09 | 燃气锅炉排气筒(1) | 90 | 颗粒物 | 2.9 | mg/m3 | 5 | / | 否 | /
衡水市 | 河北亚东化工集团有限公司 | 有机化学原料制造 | 2021-08-10 | 放料工序排气筒出口(3) | 90 | 非甲烷总烃 | 41.9 | mg/m3 | 80 | / | 否 | /
衡水市 |  | 有机化学原料制造 | 2021-08-10 | 灌装工序排气筒出口(4) | 90 | 非甲烷总烃 | 7.83 | mg/m3 | 80 | / | 否 | /
衡水市 |  | 有机化学原料制造 | 2021-08-10 | 化验工序排气筒出口(2) | 90 | 非甲烷总烃 | 4.33 | mg/m3 | 80 | / | 否 | /
衡水市 |  | 有机化学原料制造 | 2021-08-10 | 生物质锅炉排气筒出口(1) | 90 | 颗粒物 | 2.7 | mg/m3 | 20 | / | 否 | /
衡水市 |  | 有机化学原料制造 | 2021-08-10 | 生物质锅炉排气筒出口(1) | 90 | 氮氧化物 | 19 | mg/m3 | 150 | / | 否 | /
衡水市 |  | 有机化学原料制造 | 2021-08-10 | 生物质锅炉排气筒出口(1) | 90 | 林格曼黑度 | <1 | 级 | 1 | / | 否 | /
衡水市 |  | 有机化学原料制造 | 2021-08-10 | 生物质锅炉排气筒出口(1) | 90 | 二氧化硫 | <3 | mg/m3 | 30 | / | 否 | /
衡水市 |  | 有机化学原料制造 | 2021-08-10 | 生物质锅炉排气筒出口(1) | 90 | 汞及其化合物 | <0.0025 | mg/m3 | 0.05 | / | 否 | /
衡水市 |  | 有机化学原料制造 | 2021-08-10 | 污水处理站排气筒出口(5) | 90 | 非甲烷总烃 | 7.24 | mg/m3 | 80 | / | 否 | /
衡水市 | 衡水市银河化工有限责任公司（西王厂区） | 有机化学原料制造 | 2021-08-10 | 乌洛托品工艺废气排气筒(4) | 85 | 氨 | 0.006 | kg/h | 4.9 | / | 否 | /
衡水市 |  | 有机化学原料制造 | 2021-08-10 | 尾气锅炉排气筒(1) | 85 | 甲醇 | 15.7 | mg/m3 | 50 | / | 否 | /
衡水市 |  | 有机化学原料制造 | 2021-08-10 | 尾气锅炉排气筒(1) | 85 | 林格曼黑度 | <1 | 级 | 1 | / | 否 | /
衡水市 |  | 有机化学原料制造 | 2021-08-10 | 尾气锅炉排气筒(1) | 85 | 氮氧化物 | 27 | mg/m3 | 30 | / | 否 | /
衡水市 |  | 有机化学原料制造 | 2021-08-10 | 尾气锅炉排气筒(1) | 85 | 二氧化硫 | <3 | mg/m3 | 10 | / | 否 | /
衡水市 |  | 有机化学原料制造 | 2021-08-10 | 尾气锅炉排气筒(1) | 85 | 甲醛 | 4.0 | mg/m3 | 5 | / | 否 | /
衡水市 |  | 有机化学原料制造 | 2021-08-10 | 尾气锅炉排气筒(1) | 85 | 烟尘 | 3.5 | mg/m3 | 5 | / | 否 | /
衡水市 |  | 有机化学原料制造 | 2021-08-10 | 污水处理站排气筒(2) | 85 | 臭气浓度 | 1318 | 无量纲 | 2000 | / | 否 | /
衡水市 |  | 有机化学原料制造 | 2021-08-10 | 污水处理站排气筒(2) | 85 | 氨 | 0.033 | kg/h | 4.9 | / | 否 | /
衡水市 |  | 有机化学原料制造 | 2021-08-10 | 污水处理站排气筒(2) | 85 | 硫化氢 | 0.014 | kg/h | 0.33 | / | 否 | /
衡水市 | 河北美利达股份有限公司东厂区 | 染料制造 | 2021-08-18 | 废水曝气池废气净化设施废气排放口(12) | 75 | 臭气浓度 | 309 | 无量纲 | 2000 | / | 否 | /
衡水市 |  | 染料制造 | 2021-08-18 | 废水曝气池废气净化设施废气排放口(12) | 75 | 氨 | 0.130 | kg/h | 4.9 | / | 否 | /
衡水市 |  | 染料制造 | 2021-08-16 | F2车间干燥工序废气排放口(3) | 75 | 颗粒物 | 1.7 | mg/m3 | 120 | / | 否 | /
衡水市 |  | 染料制造 | 2021-08-17 | S2缩合车间尾气吸收塔废气排放口(7) | 75 | 氨 | 3.70 | kg/h | 4.9 | / | 否 | /
衡水市 |  | 染料制造 | 2021-08-16 | S2闪蒸干燥工序废气排放口（北）(2) | 75 | 颗粒物 | 3.9 | mg/m3 | 120 | / | 否 | /
衡水市 |  | 染料制造 | 2021-08-16 | S2闪蒸干燥工序废气排气口（南）(1) | 75 | 颗粒物 | 3.3 | mg/m3 | 120 | / | 否 | /
衡水市 |  | 染料制造 | 2021-08-16 | S1闪蒸干燥工序废气排放口(4) | 75 | 颗粒物 | 2.2 | mg/m3 | 120 | / | 否 | /
衡水市 |  | 染料制造 | 2021-08-18 | 废水收集池废气净化设施废气排放口(10) | 75 | 氯化氢 | 1.89 | mg/m3 | 100 | / | 否 | /
衡水市 |  | 染料制造 | 2021-08-18 | 废水收集池废气净化设施废气排放口(10) | 75 | 臭气浓度 | 309 | 无量纲 | 2000 | / | 否 | /
衡水市 |  | 染料制造 | 2021-08-18 | 废水收集池废气净化设施废气排放口(10) | 75 | 非甲烷总烃 | 3.66 | mg/m3 | 80 | / | 否 | /
衡水市 |  | 染料制造 | 2021-08-18 | 废水收集池废气净化设施废气排放口(10) | 75 | 氨 | 0.0956 | kg/h | 4.9 | / | 否 | /
衡水市 |  | 染料制造 | 2021-08-17 | S2车间天然气导油炉废气排放口(5) | 75 | 林格曼黑度 | <1 | 级 | 1 | / | 否 | /
衡水市 |  | 染料制造 | 2021-08-17 | S2车间天然气导油炉废气排放口(5) | 75 | 二氧化硫 | 4 | mg/m3 | 10 | / | 否 | /
衡水市 |  | 染料制造 | 2021-08-17 | S2车间天然气导油炉废气排放口(5) | 75 | 氮氧化物 | 23 | mg/m3 | 50 | / | 否 | /
衡水市 |  | 染料制造 | 2021-08-17 | S2车间天然气导油炉废气排放口(5) | 75 | 颗粒物 | 2.0 | mg/m3 | 5 | / | 否 | /
衡水市 |  | 染料制造 | 2021-08-17 | S1车间天然气导热油炉废气排放口(6) | 75 | 颗粒物 | 1.8 | mg/m3 | 5 | / | 否 | /
衡水市 |  | 染料制造 | 2021-08-17 | S1车间天然气导热油炉废气排放口(6) | 75 | 二氧化硫 | <3 | mg/m3 | 10 | / | 否 | /
衡水市 |  | 染料制造 | 2021-08-17 | S1车间天然气导热油炉废气排放口(6) | 75 | 林格曼黑度 | <1 | 级 | 1 | / | 否 | /
衡水市 |  | 染料制造 | 2021-08-17 | S1车间天然气导热油炉废气排放口(6) | 75 | 氮氧化物 | 22 | mg/m3 | 50 | / | 否 | /
衡水市 |  | 染料制造 | 2021-08-17 | S2车间减压蒸馏尾气吸收塔废气排放口(1) | 75 | 非甲烷总烃 | 6.13 | mg/m3 | 80 | / | 否 | /
衡水市 |  | 染料制造 | 2020-08-17 | S1车间尾气吸收塔废气排放口(8) | 75 | 氨 | 0.407 | kg/h | 4.9 | / | 否 | /
衡水市 |  | 染料制造 | 2020-08-17 | S1车间尾气吸收塔废气排放口(8) | 75 | 非甲烷总烃 | 11.0 | mg/m3 | 80 | / | 否 | /
衡水市 |  | 染料制造 | 2021-08-18 | 循环水池氨气吸收塔废气排放口(11) | 75 | 氨 | 0.0339 | kg/h | 4.9 | / | 否 | /
衡水市 | 衡水恒兴发电有限责任公司 | 热电联产 | 2021-08-20 | 原灰库排口(4) | 77 | 颗粒物 | 2.9 | mg/m3 | 120 | / | 否 | /
衡水市 |  | 热电联产 | 2021-08-20 | 石灰石粉仓排口(6) | 70 | 颗粒物 | 2.6 | mg/m3 | 120 | / | 否 | /
衡水市 |  | 热电联产 | 2021-08-20 | 细灰库排口(5) | 77 | 颗粒物 | 2.9 | mg/m3 | 120 | / | 否 | /
衡水市 |  | 热电联产 | 2021-08-20 | 3#机组总排口(1) | 77 | 烟尘 | 4.1 | mg/m3 | 10 | / | 否 | /
衡水市 |  | 热电联产 | 2021-08-20 | 3#机组总排口(1) | 77 | 烟气黑度 | <1 | 级 | 1 | / | 否 | /
衡水市 |  | 热电联产 | 2021-08-20 | 3#机组总排口(1) | 77 | 氮氧化物 | 21 | mg/m3 | 50 | / | 否 | /
衡水市 |  | 热电联产 | 2021-08-20 | 3#机组总排口(1) | 77 | 二氧化硫 | 15 | mg/m3 | 35 | / | 否 | /
衡水市 |  | 热电联产 | 2021-08-20 | 3#机组总排口(1) | 77 | 汞及其化合物 | <0.0025 | mg/m3 | 0.03 | / | 否 | /
衡水市 |  | 热电联产 | 2021-08-20 | 3#机组总排口(1) | 77 | 氨 | 1.70 | mg/m3 | 2.3 | / | 否 | /
衡水市 |  | 热电联产 | 2021-08-20 | 粗灰库排口(3) | 77 | 颗粒物 | 2.3 | mg/m3 | 120 | / | 否 | /
衡水市 | 衡水艾科赛林橡塑制品有限公司 | 涂料制造 | 2021-08-20 | 6t锅炉排气筒P1(1) | 85 | 颗粒物 | 2.3 | mg/m3 | 5 | / | 否 | /
衡水市 |  | 涂料制造 | 2021-08-20 | 6t锅炉排气筒P1(1) | 85 | 二氧化硫 | <3 | mg/m3 | 10 | / | 否 | /
衡水市 |  | 涂料制造 | 2021-08-20 | 6t锅炉排气筒P1(1) | 85 | 氮氧化物 | 27 | mg/m3 | 30 | / | 否 | /
衡水市 |  | 涂料制造 | 2021-08-20 | 呔哔克一车间含甲醇废气排气筒P6(6) | 85 | 颗粒物 | 1.9 | mg/m3 | 20 | / | 否 | /
衡水市 |  | 涂料制造 | 2021-08-20 | 呔哔克一车间含甲醇废气排气筒P6(6) | 85 | 甲醇 | 28 | mg/m3 | 190 | / | 否 | /
衡水市 |  | 涂料制造 | 2021-08-20 | 呔哔克一车间含氧氯丙烷废气排气筒西侧(3) | 85 | 颗粒物 | 2.1 | mg/m3 | 20 | / | 否 | /
衡水市 |  | 涂料制造 | 2021-08-20 | 呔哔克一车间含氧氯丙烷废气排气筒西侧(3) | 85 | 臭气浓度 | 977 | 无量纲 | 2000 | / | 否 | /
衡水市 |  | 涂料制造 | 2021-08-19 | 呔哔克一车间含氧氯丙烷废气排气筒西侧(3) | 85 | 环氧氯丙烷 | <0.1 | mg/m3 | 15 | / | 否 | /
衡水市 |  | 涂料制造 | 2021-08-20 | 呔哔克一车间含氧氯丙烷废气排气筒西侧(3) | 85 | 甲醇 | 25 | mg/m3 | 190 | / | 否 | /
衡水市 |  | 涂料制造 | 2021-08-20 | 呔哔克一车间含氧氯丙烷废气排气筒西侧(3) | 85 | 非甲烷总烃 | 6.79 | mg/m3 | 60 | / | 否 | /
衡水市 |  | 涂料制造 | 2021-08-19 | 呔哔克一车间北侧含环氧氯丙烷废气排气筒P4(4) | 85 | 环氧氯丙烷 | <0.1 | mg/m3 | 15 | / | 否 | /
衡水市 |  | 涂料制造 | 2021-08-20 | 呔哔克一车间北侧含环氧氯丙烷废气排气筒P4(4) | 85 | 臭气浓度 | 977 | 无量纲 | 2000 | / | 否 | /
衡水市 |  | 涂料制造 | 2021-08-20 | 呔哔克一车间北侧含环氧氯丙烷废气排气筒P4(4) | 85 | 甲醇 | 29 | mg/m3 | 190 | / | 否 | /
衡水市 |  | 涂料制造 | 2021-08-20 | 呔哔克二车间含环氧氯丙烷废气排气筒P5(5) | 85 | 臭气浓度 | 229 | 无量纲 | 2000 | / | 否 | /
衡水市 |  | 涂料制造 | 2021-08-20 | 呔哔克二车间含环氧氯丙烷废气排气筒P5(5) | 85 | 甲醇 | 27 | mg/m3 | 190 | / | 否 | /
衡水市 |  | 涂料制造 | 2021-08-20 | 氯化钠车间废气排气筒P7(7) | 85 | 甲醇 | 30 | mg/m3 | 190 | / | 否 | /
衡水市 |  | 涂料制造 | 2020-08-20 | 10t锅炉排气筒P2(2) | 85 | 颗粒物 | 1.9 | mg/m3 | 5 | / | 否 | /
衡水市 |  | 涂料制造 | 2020-08-20 | 10t锅炉排气筒P2(2) | 85 | 二氧化硫 | <3 | mg/m3 | 10 | / | 否 | /
衡水市 |  | 涂料制造 | 2020-08-20 | 10t锅炉排气筒P2(2) | 85 | 氮氧化物 | 16 | mg/m3 | 30 | / | 否 | /
衡水市 |  | 涂料制造 | 2021-08-20 | 造粒车间废气排气筒(8) | 85 | 颗粒物 | 2.6 | mg/m3 | 120 | / | 否 | /
衡水市 | 阜城县华兴服装有限公司 | 棉纺织及印染精加工 | 2021-08-14 | 定型废气3#排气筒(1) | 90 | 非甲烷总烃 | 8.28 | mg/m3 | 80 | / | 否 | /
衡水市 |  | 棉纺织及印染精加工 | 2021-08-14 | 定型废气2#排气筒(1) | 90 | 非甲烷总烃 | 6.92 | mg/m3 | 80 | / | 否 | /
衡水市 |  | 棉纺织及印染精加工 | 2021-08-14 | 锅炉排气筒1#(1) | 90 | 颗粒物 | 3.7 | mg/m3 | 20 | / | 否 | /
衡水市 |  | 棉纺织及印染精加工 | 2021-08-14 | 锅炉排气筒1#(1) | 90 | 二氧化硫 | 4.0 | mg/m3 | 30 | / | 否 | /
衡水市 |  | 棉纺织及印染精加工 | 2021-08-14 | 锅炉排气筒1#(1) | 90 | 氮氧化物 | 49 | mg/m3 | 150 | / | 否 | /
衡水市 |  | 棉纺织及印染精加工 | 2021-08-14 | 锅炉排气筒1#(1) | 90 | 烟气黑度（林格曼黑度，级） | <1 | 级 | 1 | / | 否 | /
衡水市 |  | 棉纺织及印染精加工 | 2021-08-14 | 定型废气3#排气筒(1) | 90 | 颗粒物 | 2.9 | mg/m3 | 120 | / | 否 | /
衡水市 |  | 棉纺织及印染精加工 | 2021-08-14 | 定型废气2#排气筒(1) | 90 | 颗粒物 | 8.5 | mg/m3 | 120 | / | 否 | /
衡水市 | 景县人民医院 | 综合医院 | 2021-08-06 | 食堂油烟废气出口(DA001) | 80 | 油烟 | 0.44 | mg/m3 | 2.0 | / | 否 | /
衡水市 |  | 综合医院 | 2021-08-06 | 5t/h天然气蒸汽锅炉废气排气筒出口(DA002) | 80 | 氮氧化物 | 25 | mg/m3 | 50 | / | 否 | /
衡水市 |  | 综合医院 | 2021-08-06 | 5t/h天然气蒸汽锅炉废气排气筒出口(DA002) | 80 | 颗粒物 | 3.4 | mg/m3 | 5 | / | 否 | /
衡水市 |  | 综合医院 | 2021-08-06 | 5t/h天然气蒸汽锅炉废气排气筒出口(DA002) | 80 | 二氧化硫 | <3 | mg/m3 | 10 | / | 否 | /
衡水市 | 景县第二人民医院 | 综合医院 | 2021-08-04 | 污水站排气筒(DA001) | 90 | 臭气浓度 | 733 | 无量纲 | 2000 | / | 否 | /
衡水市 |  | 综合医院 | 2021-08-04 | 污水站排气筒(DA001) | 90 | 硫化氢 | <0.00000862 | kg/h | 0.33 | / | 否 | /
衡水市 |  | 综合医院 | 2021-08-04 | 污水站排气筒(DA001) | 90 | 氨 | 0.0026 | kg/h | 4.9 | / | 否 | /
衡水市 | 本源精化环保科技有限公司 | 有机化学原料制造 | 2021-08-05 | 锅炉排气筒(DA002) | 90 | 二氧化硫 | <3 | mg/m3 | 10 | / | 否 | /
衡水市 |  | 有机化学原料制造 | 2021-08-05 | 锅炉排气筒(DA002) | 90 | 氮氧化物 | 28 | mg/m3 | 50 | / | 否 | /
衡水市 |  | 有机化学原料制造 | 2021-08-05 | 一期VOC废气排气筒(DA001) | 90 | 非甲烷总烃 | 8.46 | mg/m3 | 80 | / | 否 | /
衡水市 |  | 有机化学原料制造 | 2021-08-05 | 二期VOC废气排气筒(DA002) | 90 | 非甲烷总烃 | 5.85 | mg/m3 | 80 | / | 否 | /
衡水市 |  | 有机化学原料制造 | 2021-08-05 | 反应釜放空排气筒(DA001) | 90 | 甲醇 | 14.8 | mg/m3 | 20 | / | 否 | /
衡水市 |  | 有机化学原料制造 | 2021-08-05 | 锅炉排气筒(DA002) | 90 | 林格曼黑度 | <1 | 级 | 1 | / | 否 | /
衡水市 |  | 有机化学原料制造 | 2021-08-05 | 锅炉排气筒(DA002) | 90 | 颗粒物 | 3.5 | mg/m3 | 5 | / | 否 | /

## 附表4无组织
2021年9月无组织监测情况
设区市 | 企业名称 | 行业类型 | 监测日期 | 监测点 | 生产负荷(%) | 监测项目 | 排放浓度 | 单位 | 上限 | 下限 | 是否超标 | 超标倍数
衡水市 | 河北美利达股份有限公司东厂区 | 染料制造 | 2021-08-18 | 厂界 | / | 颗粒物 | 0.447 | mg/m3 | 1.0 | / | 否 | /
衡水市 |  | 染料制造 | 2021-08-18 | 厂界 | / | 氯化氢 | 0.049 | mg/m3 | 0.20 | / | 否 | /
衡水市 |  | 染料制造 | 2021-08-18 | 厂界 | / | 非甲烷总烃 | 1.94 | mg/m3 | 2.0 | / | 否 | /
衡水市 |  | 染料制造 | 2021-08-18 | 厂界 | / | 臭气浓度 | 12 | 无量纲 | 20 | / | 否 | /
衡水市 |  | 染料制造 | 2021-08-18 | 厂界 | / | 二氧化硫 | 0.009 | mg/m3 | 0.40 | / | 否 | /
衡水市 |  | 染料制造 | 2021-08-18 | 厂界 | / | 氨 | 0.066 | mg/m3 | 1.5 | / | 否 | /
衡水市 |  | 染料制造 | 2021-08-18 | 厂界 | / | 氮氧化物 | 0.109 | mg/m3 | 0.12 | / | 否 | /
衡水市 | 衡水艾科赛林橡塑制品有限公司 | 涂料制造 | 2021-08-20 | 监测点2 | / | 臭气浓度 | <10 | 无量纲 | 20 | / | 否 | /
衡水市 |  | 涂料制造 | 2021-08-20 | 监测点2 | / | 甲醇 | <0.40 | mg/m3 | 12 | / | 否 | /
衡水市 |  | 涂料制造 | 2021-08-20 | 监测点2 | / | 非甲烷总烃 | 1.46 | mg/m3 | 2.0 | / | 否 | /
衡水市 |  | 涂料制造 | 2021-08-20 | 监测点2 | / | 颗粒物 | 0.295 | mg/m3 | 1.0 | / | 否 | /
衡水市 |  | 涂料制造 | 2021-08-20 | 监测点4 | / | 甲醇 | <0.40 | mg/m3 | 12 | / | 否 | /
衡水市 |  | 涂料制造 | 2021-08-20 | 监测点4 | / | 颗粒物 | 0.240 | mg/m3 | 1.0 | / | 否 | /
衡水市 |  | 涂料制造 | 2021-08-20 | 监测点4 | / | 臭气浓度 | 13 | 无量纲 | 20 | / | 否 | /
衡水市 |  | 涂料制造 | 2021-08-20 | 监测点4 | / | 非甲烷总烃 | 1.38 | mg/m3 | 2.0 | / | 否 | /
衡水市 |  | 涂料制造 | 2021-08-20 | 监测点3 | / | 非甲烷总烃 | 1.45 | mg/m3 | 2.0 | / | 否 | /
衡水市 |  | 涂料制造 | 2021-08-20 | 监测点3 | / | 颗粒物 | 0.277 | mg/m3 | 1.0 | / | 否 | /
衡水市 |  | 涂料制造 | 2021-08-20 | 监测点3 | / | 臭气浓度 | 13 | 无量纲 | 20 | / | 否 | /
衡水市 |  | 涂料制造 | 2021-08-20 | 监测点3 | / | 甲醇 | <0.40 | mg/m3 | 12 | / | 否 | /
衡水市 |  | 涂料制造 | 2021-08-20 | 监测点1 | / | 甲醇 | <0.40 | mg/m3 | 12 | / | 否 | /
衡水市 |  | 涂料制造 | 2021-08-20 | 监测点1 | / | 颗粒物 | 0.166 | mg/m3 | 1.0 | / | 否 | /
衡水市 |  | 涂料制造 | 2021-08-20 | 监测点1 | / | 非甲烷总烃 | 0.79 | mg/m3 | 2 | / | 否 | /
衡水市 |  | 涂料制造 | 2021-08-20 | 监测点1 | / | 臭气浓度 | <10 | 无量纲 | 20 | / | 否 | /
衡水市 | 阜城县华兴服装有限公司 | 棉纺织及印染精加工 | 2021-08-14 | 厂界下风向4# | / | 颗粒物 | 0.243 | mg/m3 | 1.0 | / | 否 | /
衡水市 |  | 棉纺织及印染精加工 | 2021-08-14 | 厂界下风向4# | / | 非甲烷总烃 | 1.22 | mg/m3 | 2.0 | / | 否 | /
衡水市 |  | 棉纺织及印染精加工 | 2021-08-14 | 厂界下风向4# | / | 臭气浓度 | 14 | 无量纲 | 20 | / | 否 | /
衡水市 |  | 棉纺织及印染精加工 | 2021-08-14 | 厂界下风向4# | / | 氨 | 0.07 | mg/m3 | 1.5 | / | 否 | /
衡水市 |  | 棉纺织及印染精加工 | 2021-08-14 | 厂界下风向4# | / | 硫化氢 | 0.004 | mg/m3 | 0.06 | / | 否 | /
衡水市 |  | 棉纺织及印染精加工 | 2021-08-14 | 厂界上风向1# | / | 硫化氢 | <0.001 | mg/m3 | 0.06 | / | 否 | /
衡水市 |  | 棉纺织及印染精加工 | 2021-08-14 | 厂界上风向1# | / | 非甲烷总烃 | 1.02 | mg/m3 | 2.0 | / | 否 | /
衡水市 |  | 棉纺织及印染精加工 | 2021-08-14 | 厂界上风向1# | / | 颗粒物 | 0.131 | mg/m3 | 1.0 | / | 否 | /
衡水市 |  | 棉纺织及印染精加工 | 2021-08-14 | 厂界上风向1# | / | 氨 | 0.03 | mg/m3 | 1.5 | / | 否 | /
衡水市 |  | 棉纺织及印染精加工 | 2021-08-14 | 厂界上风向1# | / | 臭气浓度 | 12 | 无量纲 | 20 | / | 否 | /
衡水市 |  | 棉纺织及印染精加工 | 2021-08-14 | 厂界下风向2# | / | 非甲烷总烃 | 1.20 | mg/m3 | 2.0 | / | 否 | /
衡水市 |  | 棉纺织及印染精加工 | 2021-08-14 | 厂界下风向2# | / | 氨 | 0.07 | mg/m3 | 1.5 | / | 否 | /
衡水市 |  | 棉纺织及印染精加工 | 2021-08-14 | 厂界下风向2# | / | 颗粒物 | 0.244 | mg/m3 | 1.0 | / | 否 | /
衡水市 |  | 棉纺织及印染精加工 | 2021-08-14 | 厂界下风向2# | / | 臭气浓度 | 13 | 无量纲 | 20 | / | 否 | /
衡水市 |  | 棉纺织及印染精加工 | 2021-08-14 | 厂界下风向2# | / | 硫化氢 | 0.003 | mg/m3 | 0.06 | / | 否 | /
衡水市 |  | 棉纺织及印染精加工 | 2021-08-14 | 厂界下风向3# | / | 颗粒物 | 0.281 | mg/m3 | 1.0 | / | 否 | /
衡水市 |  | 棉纺织及印染精加工 | 2021-08-14 | 厂界下风向3# | / | 氨 | 0.07 | mg/m3 | 1.5 | / | 否 | /
衡水市 |  | 棉纺织及印染精加工 | 2021-08-14 | 厂界下风向3# | / | 非甲烷总烃 | 1.17 | mg/m3 | 2.0 | / | 否 | /
衡水市 |  | 棉纺织及印染精加工 | 2021-08-14 | 厂界下风向3# | / | 臭气浓度 | 13 | 无量纲 | 20 | / | 否 | /
衡水市 |  | 棉纺织及印染精加工 | 2021-08-14 | 厂界下风向3# | / | 硫化氢 | 0.003 | mg/m3 | 0.06 | / | 否 | /
衡水市 |  | 棉纺织及印染精加工 | 2021-08-14 | 车间门口5# | / | 非甲烷总烃 | 1.36 | mg/m3 | 6.0 | / | 否 | /
衡水市 | 景县人民医院 | 综合医院 | 2021-08-06 | 3# | / | 硫化氢 | 0.003 | mg/m3 | 0.03 | / | 否 | /
衡水市 |  | 综合医院 | 2021-08-06 | 3# | / | 氨 | 0.14 | mg/m3 | 1.0 | / | 否 | /
衡水市 |  | 综合医院 | 2021-08-06 | 3# | / | 臭气浓度 | <10 | 无量纲 | 10 | / | 否 | /
衡水市 |  | 综合医院 | 2021-08-06 | 4# | / | 氨 | 0.13 | mg/m3 | 1.0 | / | 否 | /
衡水市 |  | 综合医院 | 2021-08-06 | 4# | / | 臭气浓度 | <10 | 无量纲 | 10 | / | 否 | /
衡水市 |  | 综合医院 | 2021-08-06 | 4# | / | 硫化氢 | 0.004 | mg/m3 | 0.03 | / | 否 | /
衡水市 |  | 综合医院 | 2021-08-06 | 5# | / | 硫化氢 | 0.004 | mg/m3 | 0.03 | / | 否 | /
衡水市 |  | 综合医院 | 2021-08-06 | 5# | / | 氨 | 0.14 | mg/m3 | 1.0 | / | 否 | /
衡水市 |  | 综合医院 | 2021-08-06 | 5# | / | 臭气浓度 | <10 | 无量纲 | 10 | / | 否 | /
衡水市 | 景县第二人民医院 | 综合医院 | 2021-08-04 | 4# | / | 氯气 | <0.03 | mg/m3 | 0.1 | / | 否 | /
衡水市 |  | 综合医院 | 2021-08-04 | 4# | / | 甲烷 | 0.000232 | % | 1 | / | 否 | /
衡水市 |  | 综合医院 | 2021-08-04 | 4# | / | 硫化氢 | <0.001 | mg/m3 | 0.03 | / | 否 | /
衡水市 |  | 综合医院 | 2021-08-04 | 4# | / | 臭气浓度 | <10 | 无量纲 | 10 | / | 否 | /
衡水市 |  | 综合医院 | 2021-08-04 | 4# | / | 氨 | 0.16 | mg/m3 | 1.0 | / | 否 | /
衡水市 |  | 综合医院 | 2021-08-04 | 5# | / | 臭气浓度 | <10 | 无量纲 | 10 | / | 否 | /
衡水市 |  | 综合医院 | 2021-08-04 | 5# | / | 甲烷 | 0.000233 | % | 1 | / | 否 | /
衡水市 |  | 综合医院 | 2021-08-04 | 5# | / | 硫化氢 | <0.001 | mg/m3 | 0.03 | / | 否 | /
衡水市 |  | 综合医院 | 2021-08-04 | 5# | / | 氨 | 0.13 | mg/m3 | 1.0 | / | 否 | /
衡水市 |  | 综合医院 | 2021-08-04 | 5# | / | 氯气 | <0.03 | mg/m3 | 0.1 | / | 否 | /
衡水市 |  | 综合医院 | 2021-08-04 | 3# | / | 氯气 | <0.03 | mg/m3 | 0.1 | / | 否 | /
衡水市 |  | 综合医院 | 2021-08-04 | 3# | / | 硫化氢 | <0.001 | mg/m3 | 0.03 | / | 否 | /
衡水市 |  | 综合医院 | 2021-08-04 | 3# | / | 氨 | 0.15 | mg/m3 | 1.0 | / | 否 | /
衡水市 |  | 综合医院 | 2021-08-04 | 3# | / | 臭气浓度 | <10 | 无量纲 | 10 | / | 否 | /
衡水市 |  | 综合医院 | 2021-08-04 | 3# | / | 甲烷 | 0.000233 | % | 1 | / | 否 | /
衡水市 | 本源精化环保科技有限公司 | 有机化学原料制造 | 2021-08-05 | 10# | / | 甲醇 | <0.5 | mg/m3 | 1.0 | / | 否 | /
衡水市 |  | 有机化学原料制造 | 2021-08-05 | 10# | / | 非甲烷总烃 | 1.05 | mg/m3 | 2.0 | / | 否 | /
衡水市 |  | 有机化学原料制造 | 2021-08-05 | 9# | / | 非甲烷总烃 | 1.07 | mg/m3 | 2.0 | / | 否 | /
衡水市 |  | 有机化学原料制造 | 2021-08-05 | 9# | / | 甲醇 | <0.5 | mg/m3 | 1.0 | / | 否 | /
衡水市 |  | 有机化学原料制造 | 2021-08-05 | 8# | / | 非甲烷总烃 | 1.19 | mg/m3 | 2.0 | / | 否 | /
衡水市 |  | 有机化学原料制造 | 2021-08-05 | 8# | / | 甲醇 | <0.5 | mg/m3 | 1.0 | / | 否 | /
衡水市 |  | 有机化学原料制造 | 2021-08-05 | 10# | / | 颗粒物 | 0.558 | mg/m3 | 1.0 | / | 否 | /
衡水市 |  | 有机化学原料制造 | 2021-08-05 | 9# | / | 颗粒物 | 0.578 | mg/m3 | 1.0 | / | 否 | /
衡水市 |  | 有机化学原料制造 | 2021-08-05 | 8# | / | 颗粒物 | 0.594 | mg/m3 | 1.0 | / | 否 | /
衡水市 |  | 有机化学原料制造 | 2021-08-05 | 7# | / | 颗粒物 | 0.391 | mg/m3 | 1.0 | / | 否 | /
衡水市 |  | 有机化学原料制造 | 2021-08-06 | 车间周边12# | / | 非甲烷总烃 | 1.99 | mg/m3 | 4.0 | / | 否 | /
衡水市 |  | 有机化学原料制造 | 2021-08-06 | 车间周边11# | / | 非甲烷总烃 | 2.07 | mg/m3 | 4.0 | / | 否 | /

## 附表4废水
2021年9月废水监测情况
设区市 | 企业名称 | 行业类型 | 监测日期 | 监测点 | 流量(m3/s) | 水温(℃) | 生产负荷(%) | 监测项目 | 排放浓度 | 单位 | 上限 | 下限 | 是否超标 | 超标倍数
衡水市 | 河北美利达股份有限公司东厂区 | 染料制造 | 2021-08-17 | 总排口(DW001) | 0 | / | 75 | 化学需氧量 | 37 | mg/L | 200 | / | 否 | /
衡水市 |  | 染料制造 | 2021-08-17 | 总排口(DW001) | 0 | / | 75 | 悬浮物 | 8 | mg/L | 150 | / | 否 | /
衡水市 |  | 染料制造 | 2021-08-17 | 总排口(DW001) | 0 | / | 75 | 氨氮（NH3-N） | 0.271 | mg/L | 50 | / | 否 | /
衡水市 |  | 染料制造 | 2021-08-17 | 总排口(DW001) | 0 | / | 75 | 色度 | 4 | mg/L | 80 | / | 否 | /
衡水市 |  | 染料制造 | 2021-08-17 | 总排口(DW001) | 0 | / | 75 | 动植物油 | 0.08 | mg/L | 15 | / | 否 | /
衡水市 |  | 染料制造 | 2021-08-17 | 总排口(DW001) | 0 | / | 75 | 苯胺类 | <0.03 | mg/L | 2.0 | / | 否 | /
衡水市 |  | 染料制造 | 2021-08-17 | 总排口(DW001) | 0 | / | 75 | 五日生化需氧量 | 2.2 | mg/L | 60 | / | 否 | /
衡水市 |  | 染料制造 | 2021-08-17 | 总排口(DW001) | 0 | / | 75 | 总铜 | 0.18 | mg/L | 1 | / | 否 | /
衡水市 |  | 染料制造 | 2021-08-17 | 总排口(DW001) | 0 | / | 75 | pH值 | 8.90 | 无量纲 | 9 | 6 | 否 | /
衡水市 | 衡水艾科赛林橡塑制品有限公司 | 涂料制造 | 2021-08-20 | 污水总排口(DW001) | 0 | / | 100 | 五日生化需氧量 | 2.4 | mg/L | 30 | / | 否 | /
衡水市 |  | 涂料制造 | 2021-08-20 | 污水总排口(DW001) | 0 | / | 100 | 总有机碳 | 4.7 | mg/L | 30 | / | 否 | /
衡水市 |  | 涂料制造 | 2021-08-20 | 污水总排口(DW001) | 0 | / | 100 | 化学需氧量 | 27 | mg/L | 150 | / | 否 | /
衡水市 |  | 涂料制造 | 2021-08-20 | 污水总排口(DW001) | 0 | / | 100 | pH值 | 8.47 | 无量纲 | 9 | 6 | 否 | /
衡水市 |  | 涂料制造 | 2021-08-20 | 污水总排口(DW001) | 0 | / | 100 | 氨氮（NH3-N） | 0.321 | mg/L | 25 | / | 否 | /
衡水市 |  | 涂料制造 | 2021-08-20 | 污水总排口(DW001) | 0 | / | 100 | 色度 | 4 | 倍 | 80 | / | 否 | /
衡水市 |  | 涂料制造 | 2021-08-20 | 污水总排口(DW001) | 0 | / | 100 | 悬浮物 | 18 | mg/L | 150 | / | 否 | /
衡水市 | 阜城县华兴服装有限公司 | 棉纺织及印染精加工 | 2021-08-14 | 废水总排口(001) | 0.00056 | 30 | 90 | 硫化物 | <0.005 | mg/L | 0.5 | / | 否 | /
衡水市 |  | 棉纺织及印染精加工 | 2021-08-14 | 废水总排口(001) | 0.00056 | 30 | 90 | pH值 | 7.6 | 无量纲 | 9 | 6 | 否 | /
衡水市 |  | 棉纺织及印染精加工 | 2021-08-14 | 废水总排口(001) | 0.00056 | 30 | 90 | 色度 | 8 | 倍 | 80 | / | 否 | /
衡水市 |  | 棉纺织及印染精加工 | 2021-08-14 | 废水总排口(001) | 0.00056 | 30 | 90 | 悬浮物 | 17 | mg/L | 100 | / | 否 | /
衡水市 |  | 棉纺织及印染精加工 | 2021-08-14 | 废水总排口(001) | 0.00056 | 30 | 90 | 化学需氧量 | 107 | mg/L | 200 | / | 否 | /
衡水市 |  | 棉纺织及印染精加工 | 2021-08-14 | 废水总排口(001) | 0.00056 | 30 | 90 | 五日生化需氧量 | 43.1 | mg/L | 50 | / | 否 | /
衡水市 |  | 棉纺织及印染精加工 | 2021-08-14 | 废水总排口(001) | 0.00056 | 30 | 90 | 氨氮（NH3-N） | 0.561 | mg/L | 20 | / | 否 | /
衡水市 |  | 棉纺织及印染精加工 | 2021-08-14 | 废水总排口(001) | 0.00056 | 30 | 90 | 总磷（以P计） | 0.04 | mg/L | 1.5 | / | 否 | /
衡水市 |  | 棉纺织及印染精加工 | 2021-08-14 | 废水总排口(001) | 0.00056 | 30 | 90 | 苯胺类 | <0.03 | mg/L | 0 | / | 否 | /
衡水市 |  | 棉纺织及印染精加工 | 2021-08-14 | 废水总排口(001) | 0.00056 | 30 | 90 | 总氮（以N计） | 9.92 | mg/L | 30 | / | 否 | /
衡水市 | 景县人民医院 | 综合医院 | 2021-08-06 | 废水排放口 | 0.001776 | / | 80 | 氨氮（NH3-N） | 3.34 | mg/L | 30 | / | 否 | /
衡水市 |  | 综合医院 | 2021-08-06 | 废水排放口 | 0.001776 | / | 80 | 氰化物（总氰化合物） | <0.004 | mg/L | 0.5 | / | 否 | /
衡水市 |  | 综合医院 | 2021-08-06 | 废水排放口 | 0.001776 | / | 80 | 挥发酚 | <0.01 | mg/L | 1.0 | / | 否 | /
衡水市 |  | 综合医院 | 2021-08-06 | 废水排放口 | 0.001776 | / | 80 | 五日生化需氧量 | 10.2 | mg/L | 100 | / | 否 | /
衡水市 |  | 综合医院 | 2021-08-06 | 废水排放口 | 0.001776 | / | 80 | 粪大肠菌群 | <20 | 个/L | 5000 | / | 否 | /
衡水市 |  | 综合医院 | 2021-08-06 | 废水排放口 | 0.001776 | / | 80 | pH值 | 7.23 | 无量纲 | 9 | 6 | 否 | /
衡水市 |  | 综合医院 | 2021-08-06 | 废水排放口 | 0.001776 | / | 80 | 化学需氧量 | 40 | mg/L | 250 | / | 否 | /
衡水市 |  | 综合医院 | 2021-08-06 | 废水排放口 | 0.001776 | / | 80 | 悬浮物 | 36 | mg/L | 60 | / | 否 | /
衡水市 |  | 综合医院 | 2021-08-06 | 废水排放口 | 0.001776 | / | 80 | 阴离子表面活性剂（LAS） | 0.108 | mg/L | 10 | / | 否 | /
衡水市 |  | 综合医院 | 2021-08-06 | 废水排放口 | 0.001776 | / | 80 | 石油类 | 0.31 | mg/L | 20 | / | 否 | /
衡水市 |  | 综合医院 | 2021-08-06 | 废水排放口 | 0.001776 | / | 80 | 动植物油 | <0.06 | mg/L | 20 | / | 否 | /
衡水市 | 景县第二人民医院 | 综合医院 | 2021-08-04 | 废水排放口 | 0.0023 | / | 90 | 氰化物（总氰化合物） | 0.016 | mg/L | 0.5 | / | 否 | /
衡水市 |  | 综合医院 | 2021-08-04 | 废水排放口 | 0.0023 | / | 90 | 氨氮（NH3-N） | 0.035 | mg/L | 40 | / | 否 | /
衡水市 |  | 综合医院 | 2021-08-04 | 废水排放口 | 0.0023 | / | 90 | 石油类 | 0.22 | mg/L | 20 | / | 否 | /
衡水市 |  | 综合医院 | 2021-08-04 | 废水排放口 | 0.0023 | / | 90 | 阴离子表面活性剂（LAS） | 0.226 | mg/L | 10 | / | 否 | /
衡水市 |  | 综合医院 | 2021-08-04 | 废水排放口 | 0.0023 | / | 90 | 化学需氧量 | 29 | mg/L | 250 | / | 否 | /
衡水市 |  | 综合医院 | 2021-08-04 | 废水排放口 | 0.0023 | / | 90 | pH值 | 8.24 | 无量纲 | 9 | 6 | 否 | /
衡水市 |  | 综合医院 | 2021-08-04 | 废水排放口 | 0.0023 | / | 90 | 粪大肠菌群 | <20 | 个/L | 5000 | / | 否 | /
衡水市 |  | 综合医院 | 2021-08-04 | 废水排放口 | 0.0023 | / | 90 | 动植物油 | <0.06 | mg/L | 20 | / | 否 | /
衡水市 |  | 综合医院 | 2021-08-04 | 废水排放口 | 0.0023 | / | 90 | 悬浮物 | 19 | mg/L | 60 | / | 否 | /
衡水市 |  | 综合医院 | 2021-08-04 | 废水排放口 | 0.0023 | / | 90 | 五日生化需氧量 | 7.9 | mg/L | 100 | / | 否 | /
衡水市 |  | 综合医院 | 2021-08-04 | 废水排放口 | 0.0023 | / | 90 | 挥发酚 | 0.015 | mg/L | 1.0 | / | 否 | /

## 附表4污水处理厂
2021年8月污水处理厂监测情况
设区市 | 企业名称 | 行业类型 | 监测日期 | 监测点 | 流量(m3/s) | 水温(℃) | 生产负荷(%) | 监测项目 | 排放浓度 | 单位 | 上限 | 下限 | 是否超标 | 超标倍数
衡水市 | 衡水润园污水处理厂 | 污水处理及其再生利用 | 2021-08-10 | 厂内总外排口(DW001) | 0.0014 | 27 | 24 | 化学需氧量 | 24 | mg/L | 40 | / | 否 | /
衡水市 |  | 污水处理及其再生利用 | 2021-08-10 | 厂内总外排口(DW001) | 0.0014 | 27 | 24 | 总镉 | <0.001 | mg/L | 0.01 | / | 否 | /
衡水市 |  | 污水处理及其再生利用 | 2021-08-10 | 厂内总外排口(DW001) | 0.0014 | 27 | 24 | 粪大肠菌群数 | 510 | MPN/L | 1000 | / | 否 | /
衡水市 |  | 污水处理及其再生利用 | 2021-08-10 | 厂内总外排口(DW001) | 0.0014 | 27 | 24 | 动植物油 | 0.04 | mg/L | 1 | / | 否 | /
衡水市 |  | 污水处理及其再生利用 | 2021-08-10 | 厂内总外排口(DW001) | 0.0014 | 27 | 24 | 氨氮 | 0.272 | mg/L | 2.0 | / | 否 | /
衡水市 |  | 污水处理及其再生利用 | 2021-08-10 | 厂内总外排口(DW001) | 0.0014 | 27 | 24 | 总铬 | <0.03 | mg/L | 0.1 | / | 否 | /
衡水市 |  | 污水处理及其再生利用 | 2021-08-10 | 厂内总外排口(DW001) | 0.0014 | 27 | 24 | 总铅 | <0.010 | mg/L | 0.1 | / | 否 | /
衡水市 |  | 污水处理及其再生利用 | 2021-08-10 | 厂内总外排口(DW001) | 0.0014 | 27 | 24 | pH值 | 7.53 | 无量纲 | 9 | 6 | 否 | /
衡水市 |  | 污水处理及其再生利用 | 2021-08-10 | 厂内总外排口(DW001) | 0.0014 | 27 | 24 | 六价铬 | <0.004 | mg/L | 0.05 | / | 否 | /
衡水市 |  | 污水处理及其再生利用 | 2021-08-10 | 厂内总外排口(DW001) | 0.0014 | 27 | 24 | 五日生化需氧量 | 1.5 | mg/L | 10 | / | 否 | /
衡水市 |  | 污水处理及其再生利用 | 2021-08-10 | 厂内总外排口(DW001) | 0.0014 | 27 | 24 | 石油类 | 0.07 | mg/L | 1 | / | 否 | /
衡水市 |  | 污水处理及其再生利用 | 2021-08-10 | 厂内总外排口(DW001) | 0.0014 | 27 | 24 | 总砷 | 0.0006 | mg/L | 0.1 | / | 否 | /
衡水市 |  | 污水处理及其再生利用 | 2021-08-10 | 厂内总外排口(DW001) | 0.0014 | 27 | 24 | 总汞 | <0.00004 | mg/L | 0.001 | / | 否 | /
衡水市 |  | 污水处理及其再生利用 | 2021-08-10 | 厂内总外排口(DW001) | 0.0014 | 27 | 24 | 烷基汞 | 0 | ng/L | 0 | / | 否 | /
衡水市 |  | 污水处理及其再生利用 | 2021-08-10 | 厂内总外排口(DW001) | 0.0014 | 27 | 24 | 总氮 | 3.39 | mg/L | 15 | / | 否 | /
衡水市 |  | 污水处理及其再生利用 | 2021-08-10 | 厂内总外排口(DW001) | 0.0014 | 27 | 24 | 总磷 | 0.06 | mg/L | 0.4 | / | 否 | /
衡水市 |  | 污水处理及其再生利用 | 2021-08-10 | 厂内总外排口(DW001) | 0.0014 | 27 | 24 | 色度 | 2 | 倍 | 30 | / | 否 | /
衡水市 |  | 污水处理及其再生利用 | 2021-08-10 | 厂内总外排口(DW001) | 0.0014 | 27 | 24 | 阴离子表面活性剂 | <0.05 | mg/L | 0.5 | / | 否 | /
衡水市 |  | 污水处理及其再生利用 | 2021-08-10 | 厂内总外排口(DW001) | 0.0014 | 27 | 24 | 悬浮物 | 6 | mg/L | 10 | / | 否 | /
衡水市 | 景县污水处理厂（站） | 污水处理及其再生利用 | 2021-08-14 | 污水总排口 | 0.428 | 26.8 | 92.5 | pH值 | 8.04 | 无量纲 | 9 | 6 | 否 | /
衡水市 |  | 污水处理及其再生利用 | 2021-08-14 | 污水总排口 | 0.428 | 26.8 | 92.5 | 六价铬 | <0.004 | mg/L | 0.05 | / | 否 | /
衡水市 |  | 污水处理及其再生利用 | 2021-08-14 | 污水总排口 | 0.428 | 26.8 | 92.5 | 石油类 | 0.06 | mg/L | 1 | / | 否 | /
衡水市 |  | 污水处理及其再生利用 | 2021-08-14 | 污水总排口 | 0.428 | 26.8 | 92.5 | 动植物油 | 0.07 | mg/L | 1 | / | 否 | /
衡水市 |  | 污水处理及其再生利用 | 2021-08-14 | 污水总排口 | 0.428 | 26.8 | 92.5 | 总铬 | <0.03 | mg/L | 0.1 | / | 否 | /
衡水市 |  | 污水处理及其再生利用 | 2021-08-14 | 污水总排口 | 0.428 | 26.8 | 92.5 | 氨氮 | 0.470 | mg/L | 2.0 | / | 否 | /
衡水市 |  | 污水处理及其再生利用 | 2021-08-14 | 污水总排口 | 0.428 | 26.8 | 92.5 | 化学需氧量 | 20 | mg/L | 40 | / | 否 | /
衡水市 |  | 污水处理及其再生利用 | 2021-08-14 | 污水总排口 | 0.428 | 26.8 | 92.5 | 悬浮物 | 8 | mg/L | 10 | / | 否 | /
衡水市 |  | 污水处理及其再生利用 | 2021-08-14 | 污水总排口 | 0.428 | 26.8 | 92.5 | 五日生化需氧量 | 1.5 | mg/L | 10 | / | 否 | /
衡水市 |  | 污水处理及其再生利用 | 2021-08-14 | 污水总排口 | 0.428 | 26.8 | 92.5 | 总氮 | 6.77 | mg/L | 15 | / | 否 | /
衡水市 |  | 污水处理及其再生利用 | 2021-08-14 | 污水总排口 | 0.428 | 26.8 | 92.5 | 总磷 | 0.36 | mg/L | 0.4 | / | 否 | /
衡水市 |  | 污水处理及其再生利用 | 2021-08-14 | 污水总排口 | 0.428 | 26.8 | 92.5 | 总铅 | <0.010 | mg/L | 0.1 | / | 否 | /
衡水市 |  | 污水处理及其再生利用 | 2021-08-14 | 污水总排口 | 0.428 | 26.8 | 92.5 | 阴离子表面活性剂 | <0.05 | mg/L | 0.5 | / | 否 | /
衡水市 |  | 污水处理及其再生利用 | 2021-08-14 | 污水总排口 | 0.428 | 26.8 | 92.5 | 色度 | 3 | 倍 | 30 | / | 否 | /
衡水市 |  | 污水处理及其再生利用 | 2021-08-14 | 污水总排口 | 0.428 | 26.8 | 92.5 | 烷基汞 | 0 | mg/L | 0 | / | 否 | /
衡水市 |  | 污水处理及其再生利用 | 2021-08-14 | 污水总排口 | 0.428 | 26.8 | 92.5 | 粪大肠菌群数 | 410 | 个/L | 1000 | / | 否 | /
衡水市 |  | 污水处理及其再生利用 | 2021-08-14 | 污水总排口 | 0.428 | 26.8 | 92.5 | 总镉 | <0.001 | mg/L | 0.01 | / | 否 | /
衡水市 |  | 污水处理及其再生利用 | 2021-08-14 | 污水总排口 | 0.428 | 26.8 | 92.5 | 总砷 | <0.0003 | mg/L | 0.1 | / | 否 | /
衡水市 |  | 污水处理及其再生利用 | 2021-08-14 | 污水总排口 | 0.428 | 26.8 | 92.5 | 总汞 | <0.00004 | mg/L | 0.001 | / | 否 | /
衡水市 | 衡水市冀州区润泽污水处理厂 | 污水处理及其再生利用 | 2021-08-11 | 废水处理设施出口 | 0.025 | 27 | 100 | 烷基汞 | 0 | mg/L | 0 | / | 否 | /
衡水市 |  | 污水处理及其再生利用 | 2021-08-11 | 废水处理设施出口 | 0.025 | 27 | 100 | 化学需氧量 | 13 | mg/L | 50 | / | 否 | /
衡水市 |  | 污水处理及其再生利用 | 2021-08-11 | 废水处理设施出口 | 0.025 | 27 | 100 | 总氮（以N计） | 3.54 | mg/L | 15 | / | 否 | /
衡水市 |  | 污水处理及其再生利用 | 2021-08-11 | 废水处理设施出口 | 0.025 | 27 | 100 | 动植物油 | 0.05 | mg/L | 1 | / | 否 | /
衡水市 |  | 污水处理及其再生利用 | 2021-08-11 | 废水处理设施出口 | 0.025 | 27 | 100 | 石油类 | 0.06 | mg/L | 1 | / | 否 | /
衡水市 |  | 污水处理及其再生利用 | 2021-08-11 | 废水处理设施出口 | 0.025 | 27 | 100 | 粪大肠菌群数 | 350 | 个/L | 1000 | / | 否 | /
衡水市 |  | 污水处理及其再生利用 | 2021-08-11 | 废水处理设施出口 | 0.025 | 27 | 100 | 总铅 | <0.010 | mg/L | 0.1 | / | 否 | /
衡水市 |  | 污水处理及其再生利用 | 2021-08-11 | 废水处理设施出口 | 0.025 | 27 | 100 | 六价铬 | <0.004 | mg/L | 0.05 | / | 否 | /
衡水市 |  | 污水处理及其再生利用 | 2021-08-11 | 废水处理设施出口 | 0.025 | 27 | 100 | 阴离子表面活性剂（LAS） | <0.05 | mg/L | 0.5 | / | 否 | /
衡水市 |  | 污水处理及其再生利用 | 2021-08-11 | 废水处理设施出口 | 0.025 | 27 | 100 | 总砷 | 0.001 | mg/L | 0.1 | / | 否 | /
衡水市 |  | 污水处理及其再生利用 | 2021-08-11 | 废水处理设施出口 | 0.025 | 27 | 100 | 色度 | 2 | 倍 | 30 | / | 否 | /
衡水市 |  | 污水处理及其再生利用 | 2021-08-11 | 废水处理设施出口 | 0.025 | 27 | 100 | 总汞 | <0.00004 | mg/L | 0.001 | / | 否 | /
衡水市 |  | 污水处理及其再生利用 | 2021-08-11 | 废水处理设施出口 | 0.025 | 27 | 100 | pH值 | 8.17 | 无量纲 | 9 | 6 | 否 | /
衡水市 |  | 污水处理及其再生利用 | 2021-08-11 | 废水处理设施出口 | 0.025 | 27 | 100 | 悬浮物 | 7 | mg/L | 10 | / | 否 | /
衡水市 |  | 污水处理及其再生利用 | 2021-08-11 | 废水处理设施出口 | 0.025 | 27 | 100 | 五日生化需氧量 | 1.2 | mg/L | 10 | / | 否 | /
衡水市 |  | 污水处理及其再生利用 | 2021-08-11 | 废水处理设施出口 | 0.025 | 27 | 100 | 总镉 | <0.001 | mg/L | 0.01 | / | 否 | /
衡水市 |  | 污水处理及其再生利用 | 2021-08-11 | 废水处理设施出口 | 0.025 | 27 | 100 | 总磷（以P计） | 0.12 | mg/L | 0.5 | / | 否 | /
衡水市 |  | 污水处理及其再生利用 | 2021-08-11 | 废水处理设施出口 | 0.025 | 27 | 100 | 氨氮（NH3-N） | 0.643 | mg/L | 5;8 | / | 否 | /
衡水市 |  | 污水处理及其再生利用 | 2021-08-11 | 废水处理设施出口 | 0.025 | 27 | 100 | 总铬 | <0.03 | mg/L | 0.1 | / | 否 | /
衡水市 | 饶阳县美自然环境科技有限公司 | 污水处理及其再生利用 | 2021-08-09 | 废水总排口(DW001) | 0.058 | 27.3 | 35 | 化学需氧量 | 12 | mg/L | 40 | / | 否 | /
衡水市 |  | 污水处理及其再生利用 | 2021-08-09 | 废水总排口(DW001) | 0.058 | 27.3 | 35 | 阴离子表面活性剂 | 0.07 | mg/L | 0.5 | / | 否 | /
衡水市 |  | 污水处理及其再生利用 | 2021-08-09 | 废水总排口(DW001) | 0.058 | 27.3 | 35 | 动植物油 | 0.06 | mg/L | 1 | / | 否 | /
衡水市 |  | 污水处理及其再生利用 | 2021-08-09 | 废水总排口(DW001) | 0.058 | 27.3 | 35 | 总镉 | <0.001 | mg/L | 0.01 | / | 否 | /
衡水市 |  | 污水处理及其再生利用 | 2021-08-09 | 废水总排口(DW001) | 0.058 | 27.3 | 35 | 悬浮物 | 8 | mg/L | 10 | / | 否 | /
衡水市 |  | 污水处理及其再生利用 | 2021-08-09 | 废水总排口(DW001) | 0.058 | 27.3 | 35 | pH值 | 7.57 | 无量纲 | 9 | 6 | 否 | /
衡水市 |  | 污水处理及其再生利用 | 2021-08-09 | 废水总排口(DW001) | 0.058 | 27.3 | 35 | 总铬 | <0.03 | mg/L | 0.1 | / | 否 | /
衡水市 |  | 污水处理及其再生利用 | 2021-08-09 | 废水总排口(DW001) | 0.058 | 27.3 | 35 | 总氮 | 7.73 | mg/L | 15 | / | 否 | /
衡水市 |  | 污水处理及其再生利用 | 2021-08-09 | 废水总排口(DW001) | 0.058 | 27.3 | 35 | 五日生化需氧量 | 0.6 | mg/L | 10 | / | 否 | /
衡水市 |  | 污水处理及其再生利用 | 2021-08-09 | 废水总排口(DW001) | 0.058 | 27.3 | 35 | 总铅 | <0.010 | mg/L | 0.1 | / | 否 | /
衡水市 |  | 污水处理及其再生利用 | 2021-08-09 | 废水总排口(DW001) | 0.058 | 27.3 | 35 | 总汞 | <0.00004 | mg/L | 0.001 | / | 否 | /
衡水市 |  | 污水处理及其再生利用 | 2021-08-09 | 废水总排口(DW001) | 0.058 | 27.3 | 35 | 总磷 | 0.29 | mg/L | 0.4 | / | 否 | /
衡水市 |  | 污水处理及其再生利用 | 2021-08-09 | 废水总排口(DW001) | 0.058 | 27.3 | 35 | 六价铬 | <0.004 | mg/L | 0.05 | / | 否 | /
衡水市 |  | 污水处理及其再生利用 | 2021-08-09 | 废水总排口(DW001) | 0.058 | 27.3 | 35 | 粪大肠菌群数 | 400 | 个/L | 1000 | / | 否 | /
衡水市 |  | 污水处理及其再生利用 | 2021-08-09 | 废水总排口(DW001) | 0.058 | 27.3 | 35 | 石油类 | 0.05 | mg/L | 1 | / | 否 | /
衡水市 |  | 污水处理及其再生利用 | 2021-08-09 | 废水总排口(DW001) | 0.058 | 27.3 | 35 | 烷基汞 | 0 | mg/L | 0 | / | 否 | /
衡水市 |  | 污水处理及其再生利用 | 2021-08-09 | 废水总排口(DW001) | 0.058 | 27.3 | 35 | 总砷 | <0.0003 | mg/L | 0.1 | / | 否 | /
衡水市 |  | 污水处理及其再生利用 | 2021-08-09 | 废水总排口(DW001) | 0.058 | 27.3 | 35 | 色度 | 2 | 倍 | 30 | / | 否 | /
衡水市 |  | 污水处理及其再生利用 | 2021-08-09 | 废水总排口(DW001) | 0.058 | 27.3 | 35 | 氨氮 | 0.174 | mg/L | 2.0 | / | 否 | /

## 附表4噪声
2021年9月噪声监测情况
设区市 | 企业名称 | 行业类型 | 监测日期 | 监测点 | 监测项目 | 排放浓度（昼） | 排放浓度（夜） | 单位 | 上限 | 下限 | 是否超标 | 超标倍数
衡水市 | 河北美利达股份有限公司东厂区 | 染料制造 | 2021-08-18 | 厂界东 | 工业企业厂界环境噪声 | 53 | 50 | dB | 60;50 | / | 否 | /
衡水市 |  | 染料制造 | 2021-08-18 | 厂界北 | 工业企业厂界环境噪声 | 45 | 47 | dB | 60;50 | / | 否 | /
衡水市 |  | 染料制造 | 2021-08-18 | 厂界南 | 工业企业厂界环境噪声 | 53 | 50 | dB | 60;50 | / | 否 | /
衡水市 |  | 染料制造 | 2021-08-18 | 厂界西 | 工业企业厂界环境噪声 | 48 | 47 | dB | 60;50 | / | 否 | /
衡水市 | 衡水艾科赛林橡塑制品有限公司 | 涂料制造 | 2021-08-20 | 厂界南 | 工业企业厂界环境噪声 | 56 | 45 | dB | 60;50 | / | 否 | /
衡水市 |  | 涂料制造 | 2021-08-20 | 厂界西 | 工业企业厂界环境噪声 | 54 | 45 | dB | 60;50 | / | 否 | /
衡水市 |  | 涂料制造 | 2021-08-20 | 厂界北 | 工业企业厂界环境噪声 | 57 | 47 | dB | 60;50 | / | 否 | /
衡水市 |  | 涂料制造 | 2021-08-20 | 厂界东 | 工业企业厂界环境噪声 | 53 | 44 | dB | 60;50 | / | 否 | /
衡水市 | 景县人民医院 | 综合医院 | 2021-08-06 | 南厂界2# | 工业企业厂界环境噪声 | 57 | / | dB | 60 | / | 否 | /
衡水市 |  | 综合医院 | 2021-08-06 | 北厂界4# | 工业企业厂界环境噪声 | 57.4 | / | dB | 60 | / | 否 | /
衡水市 |  | 综合医院 | 2021-08-06 | 东厂界1# | 工业企业厂界环境噪声 | 57.8 | / | dB | 60 | / | 否 | /
衡水市 |  | 综合医院 | 2021-08-06 | 西厂界3# | 工业企业厂界环境噪声 | 56.5 | / | dB | 60 | / | 否 | /
衡水市 | 景县第二人民医院 | 综合医院 | 2021-08-04 | 3#西厂界 | 工业企业厂界环境噪声 | 57.2 | / | dB | 60 | / | 否 | /
衡水市 |  | 综合医院 | 2021-08-04 | 4#北厂界 | 工业企业厂界环境噪声 | 56.8 | / | dB | 60 | / | 否 | /
衡水市 |  | 综合医院 | 2021-08-04 | 1#东厂界 | 工业企业厂界环境噪声 | 56.1 | / | dB | 60 | / | 否 | /
衡水市 |  | 综合医院 | 2021-08-04 | 2#南厂界 | 工业企业厂界环境噪声 | 55.5 | / | dB | 60 | / | 否 | /
衡水市 | 本源精化环保科技有限公司 | 有机化学原料制造 | 2021-08-05 | 西厂界 | 工业企业厂界环境噪声 | 56.7 | / | dB | 65 | / | 否 | /
衡水市 |  | 有机化学原料制造 | 2021-08-05 | 南厂界 | 工业企业厂界环境噪声 | 55.4 | / | dB | 65 | / | 否 | /
衡水市 |  | 有机化学原料制造 | 2021-08-05 | 东厂界 | 工业企业厂界环境噪声 | 56.2 | / | dB | 65 | / | 否 | /
衡水市 |  | 有机化学原料制造 | 2021-08-05 | 北厂界 | 工业企业厂界环境噪声 | 55.7 | / | dB | 65 | / | 否 | /