## 附表1
附表1 12月发证企业监测情况
行政区划(市) | 发证企业数量 | 12月监测数量 | 12月监测涉废气VOCs企业数量 | 监测废水（不含污水处理厂）企业数量 |  | 监测废气企业数量 |  | 污水处理厂数量 |  | 监测无组织企业数量 |  | 监测周边环境企业数量 |  | 监测噪声企业数量
|  |  |  | 12月开展家数 | 达标率（%） | 12月开展家数 | 达标率（%） | 12月开展家数 | 达标率（%） | 12月开展家数 | 达标率（%） | 12月开展家数 | 达标率（%） | 12月开展家数 | 达标率（%）
衡水市 | 1712 | 5 | 0 | 0 | / | 3 | 100 | 2 | / | 0 | / | 0 | / | 0 | /

## 附表2
附表2 1-12月发证企业监测情况
行政区划(市) | 发证企业数量 | 当年监测数量 | 当年监测涉废气VOCs企业数量 | 监测废水（不含污水处理厂）企业数量 |  | 监测废气企业数量 |  | 污水处理厂数量 |  | 监测无组织企业数量 |  | 监测周边环境企业数量 |  | 监测噪声企业数量
|  |  |  | 当年开展家数 | 达标率（%） | 当年开展家数 | 达标率（%） | 当年开展家数 | 达标率（%） | 当年开展家数 | 达标率（%） | 当年开展家数 | 达标率（%） | 当年开展家数 | 达标率（%）
衡水市 | 1712 | 121 | 23 | 50 | 100 | 86 | 100 | 24 | 100 | 74 | 100 | 16 | 100 | 60 | 100

## 附表4废水
2021年12月废水监测情况
设区市 | 企业名称 | 行业类型 | 监测日期 | 监测点 | 流量(m3/s) | 水温(℃) | 生产负荷(%) | 监测项目 | 排放浓度 | 单位 | 上限 | 下限 | 是否超标 | 超标倍数
衡水市 | 景县留智庙污水处理厂 | 污水处理及其再生利用 | 2021-11-18 | 污水处理厂出口 | 0.08 | 15.6 | 23 | 烷基汞 | 0 | mg/L | 0 |  | 否 | /
|  | 污水处理及其再生利用 | 2021-11-18 | 污水处理厂出口 | 0.08 | 15.6 | 23 | 总铅 | 0.00138 | mg/L | 0.1 |  | 否 | /
|  | 污水处理及其再生利用 | 2021-11-18 | 污水处理厂出口 | 0.08 | 15.6 | 23 | 粪大肠菌群数 | <10 | MPN/L | 1000 |  | 否 | /
|  | 污水处理及其再生利用 | 2021-11-18 | 污水处理厂出口 | 0.08 | 15.6 | 23 | 悬浮物 | <4 | mg/L | 10 |  | 否 | /
|  | 污水处理及其再生利用 | 2021-11-18 | 污水处理厂出口 | 0.08 | 15.6 | 23 | 总镉 | 0.00163 | mg/L | 0.01 |  | 否 | /
|  | 污水处理及其再生利用 | 2021-11-18 | 污水处理厂出口 | 0.08 | 15.6 | 23 | 总汞 | <0.00004 | mg/L | 0.001 |  | 否 | /
|  | 污水处理及其再生利用 | 2021-11-18 | 污水处理厂出口 | 0.08 | 15.6 | 23 | 总铬 | <0.03 | mg/L | 0.1 |  | 否 | /
|  | 污水处理及其再生利用 | 2021-11-18 | 污水处理厂出口 | 0.08 | 15.6 | 23 | 色度 | 2 | 倍 | 30 |  | 否 | /
|  | 污水处理及其再生利用 | 2021-11-18 | 污水处理厂出口 | 0.08 | 15.6 | 23 | 动植物油 | <0.06 | mg/L | 1 |  | 否 | /
|  | 污水处理及其再生利用 | 2021-11-18 | 污水处理厂出口 | 0.08 | 15.6 | 23 | pH值 | 8.5 | 无量纲 | 9 | 6 | 否 | /
|  | 污水处理及其再生利用 | 2021-11-18 | 污水处理厂出口 | 0.08 | 15.6 | 23 | 总磷 | 0.08 | mg/L | 0.4 |  | 否 | /
|  | 污水处理及其再生利用 | 2021-11-18 | 污水处理厂出口 | 0.08 | 15.6 | 23 | 五日生化需氧量 | 0.6 | mg/L | 10 |  | 否 | /
|  | 污水处理及其再生利用 | 2021-11-18 | 污水处理厂出口 | 0.08 | 15.6 | 23 | 总氮 | 0.75 | mg/L | 15 |  | 否 | /
|  | 污水处理及其再生利用 | 2021-11-18 | 污水处理厂出口 | 0.08 | 15.6 | 23 | 化学需氧量 | 9 | mg/L | 40 |  | 否 | /
|  | 污水处理及其再生利用 | 2021-11-18 | 污水处理厂出口 | 0.08 | 15.6 | 23 | 阴离子表面活性剂 | 0.07 | mg/L | 0.5 |  | 否 | /
|  | 污水处理及其再生利用 | 2021-11-18 | 污水处理厂出口 | 0.08 | 15.6 | 23 | 总砷 | 0.00180 | mg/L | 0.1 |  | 否 | /
|  | 污水处理及其再生利用 | 2021-11-18 | 污水处理厂出口 | 0.08 | 15.6 | 23 | 六价铬 | <0.004 | mg/L | 0.05 |  | 否 | /
|  | 污水处理及其再生利用 | 2021-11-18 | 污水处理厂出口 | 0.08 | 15.6 | 23 | 石油类 | <0.06 | mg/L | 1 |  | 否 | /
|  | 污水处理及其再生利用 | 2021-11-18 | 污水处理厂出口 | 0.08 | 15.6 | 23 | 氨氮 | <0.05 | mg/L | 2.0 |  | 否 | /
衡水市 | 景县龙华镇污水处理厂 | 污水处理及其再生利用 | 2021-11-17 | 出口(DW001) | 0.07 | 15.4 | 25 | 色度 | 3 | 倍 | 30 |  | 否 | /
|  | 污水处理及其再生利用 | 2021-11-17 | 出口(DW001) | 0.07 | 15.4 | 25 | 粪大肠菌群数 | 52 | MPN/L | 1000 |  | 否 | /
|  | 污水处理及其再生利用 | 2021-11-17 | 出口(DW001) | 0.07 | 15.4 | 25 | pH值 | 8.1 | 无量纲 | 9 | 6 | 否 | /
|  | 污水处理及其再生利用 | 2021-11-17 | 出口(DW001) | 0.07 | 15.4 | 25 | 总铅 | 0.00074 | mg/L | 0.1 |  | 否 | /
|  | 污水处理及其再生利用 | 2021-11-17 | 出口(DW001) | 0.07 | 15.4 | 25 | 总铬 | <0.03 | mg/L | 0.1 |  | 否 | /
|  | 污水处理及其再生利用 | 2021-11-17 | 出口(DW001) | 0.07 | 15.4 | 25 | 六价铬 | <0.004 | mg/L | 0.05 |  | 否 | /
|  | 污水处理及其再生利用 | 2021-11-17 | 出口(DW001) | 0.07 | 15.4 | 25 | 动植物油 | <0.06 | mg/L | 1 |  | 否 | /
|  | 污水处理及其再生利用 | 2021-11-17 | 出口(DW001) | 0.07 | 15.4 | 25 | 石油类 | 0.10 | mg/L | 1 |  | 否 | /
|  | 污水处理及其再生利用 | 2021-11-17 | 出口(DW001) | 0.07 | 15.4 | 25 | 悬浮物 | 4 | mg/L | 10 |  | 否 | /
|  | 污水处理及其再生利用 | 2021-11-17 | 出口(DW001) | 0.07 | 15.4 | 25 | 总汞 | <0.00004 | mg/L | 0.001 |  | 否 | /
|  | 污水处理及其再生利用 | 2021-11-17 | 出口(DW001) | 0.07 | 15.4 | 25 | 总砷 | 0.00024 | mg/L | 0.1 |  | 否 | /
|  | 污水处理及其再生利用 | 2021-11-17 | 出口(DW001) | 0.07 | 15.4 | 25 | 烷基汞 | 0 | mg/L | 0 |  | 否 | /
|  | 污水处理及其再生利用 | 2021-11-17 | 出口(DW001) | 0.07 | 15.4 | 25 | 阴离子表面活性剂 | 0.05 | mg/L | 0.5 |  | 否 | /
|  | 污水处理及其再生利用 | 2021-11-17 | 出口(DW001) | 0.07 | 15.4 | 25 | 总镉 | 0.00049 | mg/L | 0.01 |  | 否 | /
|  | 污水处理及其再生利用 | 2021-11-17 | 出口(DW001) | 0.07 | 15.4 | 25 | 总氮 | 1.89 | mg/L | 15 |  | 否 | /
|  | 污水处理及其再生利用 | 2021-11-17 | 出口(DW001) | 0.07 | 15.4 | 25 | 总磷 | 0.12 | mg/L | 0.4 |  | 否 | /
|  | 污水处理及其再生利用 | 2021-11-17 | 出口(DW001) | 0.07 | 15.4 | 25 | 五日生化需氧量 | <0.5 | mg/L | 10 |  | 否 | /
|  | 污水处理及其再生利用 | 2021-11-17 | 出口(DW001) | 0.07 | 15.4 | 25 | 化学需氧量 | 10 | mg/L | 40 |  | 否 | /
|  | 污水处理及其再生利用 | 2021-11-17 | 出口(DW001) | 0.07 | 15.4 | 25 | 氨氮 | 0.532 | mg/L | 2.0 |  | 否 | /

## 附表4废气
2021年12月废气监测情况
设区市 | 企业名称 | 行业类型 | 监测日期 | 监测点 | 生产负荷(%) | 监测项目 | 排放浓度 | 单位 | 上限 | 下限 | 是否超标 | 超标倍数
衡水市 | 深州冀衡药业有限公司 | 化学药品原料药制造 | 2021-11-30 | 生物质锅炉排气筒(4) | 100 | 林格曼黑度 | <1 | 级 | 1 | / | 否 | /
|  | 化学药品原料药制造 | 2021-11-30 | 生物质锅炉排气筒(4) | 100 | 氮氧化物 | 34 | mg/m3 | 80 | / | 否 | /
|  | 化学药品原料药制造 | 2021-11-30 | 生物质锅炉排气筒(4) | 100 | 颗粒物 | 9.0 | mg/m3 | 10 | / | 否 | /
|  | 化学药品原料药制造 | 2021-11-30 | 生物质锅炉排气筒(4) | 100 | 二氧化硫 | <3 | mg/m3 | 30 | / | 否 | /
|  | 化学药品原料药制造 | 2021-11-30 | 生物质锅炉排气筒(4) | 100 | 汞及其化合物 | <0.0025 | mg/m3 | 0.03 | / | 否 | /
衡水市 | 深州嘉信化工有限责任公司 | 无机盐制造 | 2021-10-22 | 锅炉排气筒出口(DA001) | 100 | 二氧化硫 | <3 | mg/m3 | 35 | / | 否 | /
|  | 无机盐制造 | 2021-10-22 | 锅炉排气筒出口(DA001) | 100 | 氮氧化物 | 8 | mg/m3 | 50 | / | 否 | /
|  | 无机盐制造 | 2021-10-22 | 锅炉排气筒出口(DA001) | 100 | 颗粒物 | 2.0 | mg/m3 | 10 | / | 否 | /
衡水市 | 中节能（衡水）环保能源有限公司 | 生物质能发电-生活垃圾焚烧发电 | 2021-11-25 | 1#焚烧炉废气排气筒出口(DA005) | 100 | 二氧化硫 | 10 | mg/m3 | 100 | / | 否 | /
|  | 生物质能发电-生活垃圾焚烧发电 | 2021-11-25 | 1#焚烧炉废气排气筒出口(DA005) | 100 | 一氧化碳 | <3 | mg/m3 | 100 | / | 否 | /
|  | 生物质能发电-生活垃圾焚烧发电 | 2021-11-25 | 1#焚烧炉废气排气筒出口(DA005) | 100 | 氯化氢 | 4.53 | mg/m3 | 60 | / | 否 | /
|  | 生物质能发电-生活垃圾焚烧发电 | 2021-11-25 | 1#焚烧炉废气排气筒出口(DA005) | 100 | 汞及其化合物 | <0.0025 | mg/m3 | 0.05 | / | 否 | /
|  | 生物质能发电-生活垃圾焚烧发电 | 2021-11-25 | 1#焚烧炉废气排气筒出口(DA005) | 100 | 氮氧化物 | 134 | mg/m3 | 300 | / | 否 | /
|  | 生物质能发电-生活垃圾焚烧发电 | 2021-11-25 | 1#焚烧炉废气排气筒出口(DA005) | 100 | 锑，砷，铅，铬，钴，铜，锰，镍及其化合物（以Sb+As+Pb+Cr+Co+Cu+Mn+Ni计） | 0.0386 | mg/m3 | 1.0 | / | 否 | /
|  | 生物质能发电-生活垃圾焚烧发电 | 2021-11-25 | 1#焚烧炉废气排气筒出口(DA005) | 100 | 颗粒物 | 10.7 | mg/m3 | 30 | / | 否 | /
|  | 生物质能发电-生活垃圾焚烧发电 | 2021-11-25 | 1#焚烧炉废气排气筒出口(DA005) | 100 | 镉、铊及其化合物（以Cd +Tl计） | 0.000137 | mg/m3 | 0.1 | / | 否 | /
|  | 生物质能发电-生活垃圾焚烧发电 | 2021-11-25 | 2#焚烧炉排气筒出口(DA006) | 100 | 二氧化硫 | 30 | mg/m3 | 100 | / | 否 | /
|  | 生物质能发电-生活垃圾焚烧发电 | 2021-11-25 | 2#焚烧炉排气筒出口(DA006) | 100 | 氯化氢 | 4.64 | mg/m3 | 60 | / | 否 | /
|  | 生物质能发电-生活垃圾焚烧发电 | 2021-11-25 | 2#焚烧炉排气筒出口(DA006) | 100 | 汞及其化合物 | <0.0025 | mg/m3 | 0.05 | / | 否 | /
|  | 生物质能发电-生活垃圾焚烧发电 | 2021-11-25 | 2#焚烧炉排气筒出口(DA006) | 100 | 颗粒物 | 7.2 | mg/m3 | 30 | / | 否 | /
|  | 生物质能发电-生活垃圾焚烧发电 | 2021-11-25 | 2#焚烧炉排气筒出口(DA006) | 100 | 氮氧化物 | 146 | mg/m3 | 300 | / | 否 | /
|  | 生物质能发电-生活垃圾焚烧发电 | 2021-11-25 | 2#焚烧炉排气筒出口(DA006) | 100 | 镉、铊及其化合物（以Cd +Tl计） | 0.000128 | mg/m3 | 0.1 | / | 否 | /
|  | 生物质能发电-生活垃圾焚烧发电 | 2021-11-25 | 2#焚烧炉排气筒出口(DA006) | 100 | 一氧化碳 | <3 | mg/m3 | 100 | / | 否 | /
|  | 生物质能发电-生活垃圾焚烧发电 | 2021-11-25 | 2#焚烧炉排气筒出口(DA006) | 100 | 锑，砷，铅，铬，钴，铜，锰，镍及其化合物（以Sb+As+Pb+Cr+Co+Cu+Mn+Ni计） | 0.0220 | mg/m3 | 1.0 | / | 否 | /

## 附表5
附表5 2021年12月份复测情况
复测排污单位名单 | 原监测时间 | 复测时间 | 复测数据是否达标（若有超标，请注明超标项目） | 复测数据是否录入平台
中节能（衡水）环保能源有限公司 | 2021-1-12 2021-3-8 2021-5-26 2021-9-16 | 2021-11-25 | 是 | 是
深州冀衡药业有限公司 | 2021-06-17 | 2021-11-30 | 是 | 是
深州嘉信化工有限责任公司 | 2021-06-01 | 2021-10-22 | 是 | 是