## 附表4废水
2022年5月废水监测情况
设区市 | 企业名称 | 行业类型 | 监测日期 | 监测点 | 流量(m3/s) | 水温(℃) | 生产负荷(%) | 监测项目 | 排放浓度 | 单位 | 上限 | 下限 | 是否超标 | 超标倍数
衡水市 | 河北省阜城县人民医院 | 综合医院 | 2022-04-20 | 南区废水总排口(DW002) | 116.82 | 22.9 | 100 | 氨氮（NH3-N） | 0.239 | mg/L | 25 | / | 否 | /
衡水市 |  | 综合医院 | 2022-04-20 | 南区废水总排口(DW002) | 116.82 | 22.9 | 100 | 化学需氧量 | 24 | mg/L | 250 | / | 否 | /
衡水市 |  | 综合医院 | 2022-04-20 | 南区废水总排口(DW002) | 116.82 | 22.9 | 100 | 五日生化需氧量 | 5.2 | mg/L | 100 | / | 否 | /
衡水市 |  | 综合医院 | 2022-04-20 | 南区废水总排口(DW002) | 116.82 | 22.9 | 100 | 粪大肠菌群 | 62 | MPN/L | 5000 | / | 否 | /
衡水市 |  | 综合医院 | 2022-04-20 | 南区废水总排口(DW002) | 116.82 | 22.9 | 100 | 动植物油 | 0.42 | mg/L | 20 | / | 否 | /
衡水市 |  | 综合医院 | 2022-04-20 | 南区废水总排口(DW002) | 116.82 | 22.9 | 100 | 总余氯 | 2.39 | mg/L | 8 | 2 | 否 | /
衡水市 |  | 综合医院 | 2022-04-20 | 南区废水总排口(DW002) | 116.82 | 22.9 | 100 | 悬浮物 | 29 | mg/L | 60 | / | 否 | /
衡水市 |  | 综合医院 | 2022-04-20 | 南区废水总排口(DW002) | 116.82 | 22.9 | 100 | pH值 | 7.6 | 无量纲 | 9 | 6 | 否 | /
衡水市 |  | 综合医院 | 2022-04-20 | 南区废水总排口(DW002) | 116.82 | 22.9 | 100 | 阴离子表面活性剂（LAS） | 0.41 | mg/L | 10 | / | 否 | /
衡水市 |  | 综合医院 | 2022-04-20 | 北区废水总排口(DW001) | 197.64 | 22.8 | 100 | 悬浮物 | 32 | mg/L | 60 | / | 否 | /
衡水市 |  | 综合医院 | 2022-04-20 | 北区废水总排口(DW001) | 197.64 | 22.8 | 100 | 阴离子表面活性剂（LAS） | 0.40 | mg/L | 10 | / | 否 | /
衡水市 |  | 综合医院 | 2022-04-20 | 北区废水总排口(DW001) | 197.64 | 22.8 | 100 | 动植物油 | 0.34 | mg/L | 20 | / | 否 | /
衡水市 |  | 综合医院 | 2022-04-20 | 北区废水总排口(DW001) | 197.64 | 22.8 | 100 | 粪大肠菌群 | 55 | MPN/L | 5000 | / | 否 | /
衡水市 |  | 综合医院 | 2022-04-20 | 北区废水总排口(DW001) | 197.64 | 22.8 | 100 | 五日生化需氧量 | 5.2 | mg/L | 100 | / | 否 | /
衡水市 |  | 综合医院 | 2022-04-20 | 北区废水总排口(DW001) | 197.64 | 22.8 | 100 | pH值 | 7.4 | 无量纲 | 9 | 6 | 否 | /
衡水市 |  | 综合医院 | 2022-04-20 | 北区废水总排口(DW001) | 197.64 | 22.8 | 100 | 化学需氧量 | 38 | mg/L | 250 | / | 否 | /
衡水市 |  | 综合医院 | 2022-04-20 | 北区废水总排口(DW001) | 197.64 | 22.8 | 100 | 氨氮（NH3-N） | 0.242 | mg/L | 25 | / | 否 | /
衡水市 |  | 综合医院 | 2022-04-20 | 北区废水总排口(DW001) | 197.64 | 22.8 | 100 | 总余氯 | 2.40 | mg/L | 8 | 2 | 否 | /
衡水市 | 河北永厚橡塑科技有限公司 | 非金属废料和碎屑加工处理 | 2022-04-19 | 生活污水排放口(DW001) | 0.00011 | 12.4 | 80 | pH值 | 7.0 | 无量纲 | 9 | 6 | 否 | /
衡水市 |  | 非金属废料和碎屑加工处理 | 2022-04-19 | 生活污水排放口(DW001) | 0.00011 | 12.4 | 80 | 氨氮（NH3-N） | 0.720 | mg/L | 25 | / | 否 | /
衡水市 |  | 非金属废料和碎屑加工处理 | 2022-04-19 | 生活污水排放口(DW001) | 0.00011 | 12.4 | 80 | 悬浮物 | 33 | mg/L | 230 | / | 否 | /
衡水市 |  | 非金属废料和碎屑加工处理 | 2022-04-19 | 生活污水排放口(DW001) | 0.00011 | 12.4 | 80 | 五日生化需氧量 | 11.0 | mg/L | 220 | / | 否 | /
衡水市 |  | 非金属废料和碎屑加工处理 | 2022-04-19 | 生活污水排放口(DW001) | 0.00011 | 12.4 | 80 | 化学需氧量 | 41 | mg/L | 410 | / | 否 | /
衡水市 | 阜城县国成灯具厂 | 金属表面处理及热处理加工 | 2022-04-18 | 车间污水处理工艺出口(DW001) | 5e-05 | 14.4 | 85 | 总铬 | 0.159 | mg/L | 0.5 | / | 否 | /
衡水市 | 河北万吉新材料科技有限公司 | 化学试剂和助剂制造 | 2022-04-18 | 生活污水排放口(DW001) | 0.00014 | 14.6 | 100 | 悬浮物 | 40 | mg/L | 150 | / | 否 | /
衡水市 |  | 化学试剂和助剂制造 | 2022-04-18 | 生活污水排放口(DW001) | 0.00014 | 14.6 | 100 | 氨氮（NH3-N） | 9.86 | mg/L | 25 | / | 否 | /
衡水市 |  | 化学试剂和助剂制造 | 2022-04-18 | 生活污水排放口(DW001) | 0.00014 | 14.6 | 100 | pH值 | 6.9 | 无量纲 | 9 | 6 | 否 | /
衡水市 |  | 化学试剂和助剂制造 | 2022-04-18 | 生活污水排放口(DW001) | 0.00014 | 14.6 | 100 | 化学需氧量 | 89 | mg/L | 150 | / | 否 | /
衡水市 |  | 化学试剂和助剂制造 | 2022-04-18 | 生活污水排放口(DW001) | 0.00014 | 14.6 | 100 | 五日生化需氧量 | 23 | mg/L | 30 | / | 否 | /
衡水市 | 阜城县华兴服装有限公司 | 棉纺织及印染精加工 | 2022-04-18 | 废水总排口(001) | 0.00025 | 14.2 | 90 | 硫化物 | <0.003 | mg/L | 0.5 | / | 否 | /
衡水市 |  | 棉纺织及印染精加工 | 2022-04-18 | 废水总排口(001) | 0.00025 | 14.2 | 90 | pH值 | 8.2 | 无量纲 | 9 | 6 | 否 | /
衡水市 |  | 棉纺织及印染精加工 | 2022-04-18 | 废水总排口(001) | 0.00025 | 14.2 | 90 | 色度 | 4 | 倍 | 80 | / | 否 | /
衡水市 |  | 棉纺织及印染精加工 | 2022-04-18 | 废水总排口(001) | 0.00025 | 14.2 | 90 | 悬浮物 | 15 | mg/L | 100 | / | 否 | /
衡水市 |  | 棉纺织及印染精加工 | 2022-04-18 | 废水总排口(001) | 0.00025 | 14.2 | 90 | 化学需氧量 | 88 | mg/L | 200 | / | 否 | /
衡水市 |  | 棉纺织及印染精加工 | 2022-04-18 | 废水总排口(001) | 0.00025 | 14.2 | 90 | 五日生化需氧量 | 25.7 | mg/L | 50 | / | 否 | /
衡水市 |  | 棉纺织及印染精加工 | 2022-04-18 | 废水总排口(001) | 0.00025 | 14.2 | 90 | 氨氮（NH3-N） | 0.558 | mg/L | 20 | / | 否 | /
衡水市 |  | 棉纺织及印染精加工 | 2022-04-18 | 废水总排口(001) | 0.00025 | 14.2 | 90 | 总磷（以P计） | 0.34 | mg/L | 1.5 | / | 否 | /
衡水市 |  | 棉纺织及印染精加工 | 2022-04-18 | 废水总排口(001) | 0.00025 | 14.2 | 90 | 苯胺类 | <0.03 | mg/L | 0 | / | 否 | /
衡水市 |  | 棉纺织及印染精加工 | 2022-04-18 | 废水总排口(001) | 0.00025 | 14.2 | 90 | 总氮（以N计） | 1.67 | mg/L | 30 | / | 否 | /
衡水市 | 邯钢集团衡水薄板有限责任公司 | 钢压延加工 | 2022-05-18 | 总排口 | 0.028 | 27.3 | 88 | 化学需氧量 | 41 | mg/L | 200 | / | 否 | /
衡水市 |  | 钢压延加工 | 2022-05-18 | 总排口 | 0.028 | 27.3 | 88 | pH值 | 8.2 | 无量纲 | 9 | 6 | 否 | /
衡水市 |  | 钢压延加工 | 2022-05-18 | 总排口 | 0.028 | 27.3 | 88 | 氨氮（NH3-N） | 1.412 | mg/L | 15 | / | 否 | /
衡水市 |  | 钢压延加工 | 2022-05-18 | 总排口 | 0.028 | 27.3 | 88 | 悬浮物 | <4 | mg/L | 100 | / | 否 | /
衡水市 |  | 钢压延加工 | 2022-05-18 | 总排口 | 0.028 | 27.3 | 88 | 总氮（以N计） | 7.55 | mg/L | 35 | / | 否 | /
衡水市 |  | 钢压延加工 | 2022-05-18 | 总排口 | 0.028 | 27.3 | 88 | 总磷（以P计） | 0.20 | mg/L | 2.0 | / | 否 | /
衡水市 |  | 钢压延加工 | 2022-05-18 | 总排口 | 0.028 | 27.3 | 88 | 石油类 | 0.33 | mg/L | 10 | / | 否 | /
衡水市 | 衡水巴迈隆木业有限公司 | 刨花板制造 | 2022-04-14 | 污水总排口(DW001) | 0.11 | 14.3 | 80 | pH值 | 7.1 | 无量纲 | 9 | 6 | 否 | /
衡水市 |  | 刨花板制造 | 2022-04-14 | 污水总排口(DW001) | 0.11 | 14.3 | 80 | 氨氮 | 1.68 | mg/L | 2.0 | / | 否 | /
衡水市 |  | 刨花板制造 | 2022-04-14 | 污水总排口(DW001) | 0.11 | 14.3 | 80 | 悬浮物 | 7 | mg/L | 10 | / | 否 | /
衡水市 |  | 刨花板制造 | 2022-04-14 | 污水总排口(DW001) | 0.11 | 14.3 | 80 | 化学需氧量 | 38 | mg/L | 40 | / | 否 | /
衡水市 |  | 刨花板制造 | 2022-04-14 | 污水总排口(DW001) | 0.11 | 14.3 | 80 | 五日生化需氧量 | 6.4 | mg/L | 10 | / | 否 | /
衡水市 | 河钢集团衡水板业有限公司 | 钢压延加工 | 2022-04-16 | 含铬废水排口(DW001) | 0.02 | 22.8 | 85 | 总铬 | 0.162 | mg/L | 1.5 | / | 否 | /
衡水市 |  | 钢压延加工 | 2022-04-16 | 含铬废水排口(DW001) | 0.02 | 22.8 | 85 | 六价铬 | 0.056 | mg/L | 0.5 | / | 否 | /
衡水市 |  | 钢压延加工 | 2022-04-16 | 污水总排口(DW002) | 0.02 | 22.9 | 85 | 化学需氧量 | 86 | mg/L | 200 | / | 否 | /
衡水市 |  | 钢压延加工 | 2022-04-16 | 污水总排口(DW002) | 0.02 | 22.9 | 85 | pH值 | 8.1 | 无量纲 | 9 | 6 | 否 | /
衡水市 |  | 钢压延加工 | 2022-04-16 | 污水总排口(DW002) | 0.02 | 22.9 | 85 | 悬浮物 | 45 | mg/L | 100 | / | 否 | /
衡水市 |  | 钢压延加工 | 2022-04-16 | 污水总排口(DW002) | 0.02 | 22.9 | 85 | 石油类 | 0.32 | mg/L | 10 | / | 否 | /
衡水市 |  | 钢压延加工 | 2022-04-16 | 污水总排口(DW002) | 0.02 | 22.9 | 85 | 氨氮（NH3-N） | 4.68 | mg/L | 15 | / | 否 | /

## 附表4污水处理厂
2022年5月污水处理厂监测情况
设区市 | 企业名称 | 行业类型 | 监测日期 | 监测点 | 流量(m3/s) | 水温(℃) | 生产负荷(%) | 监测项目 | 排放浓度 | 单位 | 上限 | 下限 | 是否超标 | 超标倍数
衡水市 | 阜城富来污水处理有限责任公司（北区） | 污水处理及其再生利用 | 2022-04-19 | 废水总排口(DW001) | 0.0059 | 12.4 | 90 | 石油类 | 0.37 | mg/L | 1 | / | 否 | /
衡水市 |  | 污水处理及其再生利用 | 2022-04-19 | 废水总排口(DW001) | 0.0059 | 12.4 | 90 | 阴离子表面活性剂 | <0.05 | mg/L | 0.5 | / | 否 | /
衡水市 |  | 污水处理及其再生利用 | 2022-04-19 | 废水总排口(DW001) | 0.0059 | 12.4 | 90 | 氨氮 | 0.317 | mg/L | 2.0 | / | 否 | /
衡水市 |  | 污水处理及其再生利用 | 2022-04-19 | 废水总排口(DW001) | 0.0059 | 12.4 | 90 | 色度 | 5 | 倍 | 30 | / | 否 | /
衡水市 |  | 污水处理及其再生利用 | 2022-04-19 | 废水总排口(DW001) | 0.0059 | 12.4 | 90 | 总磷 | 0.22 | mg/L | 0.4 | / | 否 | /
衡水市 |  | 污水处理及其再生利用 | 2022-04-19 | 废水总排口(DW001) | 0.0059 | 12.4 | 90 | 动植物油 | 0.31 | mg/L | 1 | / | 否 | /
衡水市 |  | 污水处理及其再生利用 | 2022-04-19 | 废水总排口(DW001) | 0.0059 | 12.4 | 90 | 悬浮物 | 7 | mg/L | 10 | / | 否 | /
衡水市 |  | 污水处理及其再生利用 | 2022-04-19 | 废水总排口(DW001) | 0.0059 | 12.4 | 90 | pH值 | 7.9 | 无量纲 | 9 | 6 | 否 | /
衡水市 |  | 污水处理及其再生利用 | 2022-04-19 | 废水总排口(DW001) | 0.0059 | 12.4 | 90 | 总铅 | <0.010 | mg/L | 0.1 | / | 否 | /
衡水市 |  | 污水处理及其再生利用 | 2022-04-19 | 废水总排口(DW001) | 0.0059 | 12.4 | 90 | 总氮（以N计） | 8.32 | mg/L | 15 | / | 否 | /
衡水市 |  | 污水处理及其再生利用 | 2022-04-19 | 废水总排口(DW001) | 0.0059 | 12.4 | 90 | 烷基汞 | 0 | mg/L | 0 | / | 否 | /
衡水市 |  | 污水处理及其再生利用 | 2022-04-19 | 废水总排口(DW001) | 0.0059 | 12.4 | 90 | 六价铬 | <0.004 | mg/L | 0.05 | / | 否 | /
衡水市 |  | 污水处理及其再生利用 | 2022-04-19 | 废水总排口(DW001) | 0.0059 | 12.4 | 90 | 总镉 | <0.001 | mg/L | 0.01 | / | 否 | /
衡水市 |  | 污水处理及其再生利用 | 2022-04-19 | 废水总排口(DW001) | 0.0059 | 12.4 | 90 | 粪大肠菌群数 | 160 | MPN/L | 1000 | / | 否 | /
衡水市 |  | 污水处理及其再生利用 | 2022-04-19 | 废水总排口(DW001) | 0.0059 | 12.4 | 90 | 总砷 | <0.0003 | mg/L | 0.1 | / | 否 | /
衡水市 |  | 污水处理及其再生利用 | 2022-04-19 | 废水总排口(DW001) | 0.0059 | 12.4 | 90 | 总汞 | <0.00004 | mg/L | 0.001 | / | 否 | /
衡水市 |  | 污水处理及其再生利用 | 2022-04-19 | 废水总排口(DW001) | 0.0059 | 12.4 | 90 | 总铬 | <0.004 | mg/L | 0.1 | / | 否 | /
衡水市 |  | 污水处理及其再生利用 | 2022-04-19 | 废水总排口(DW001) | 0.0059 | 12.4 | 90 | 五日生化需氧量 | 6.7 | mg/L | 10 | / | 否 | /
衡水市 |  | 污水处理及其再生利用 | 2022-04-19 | 废水总排口(DW001) | 0.0059 | 12.4 | 90 | 化学需氧量 | 34 | mg/L | 40 | / | 否 | /
衡水市 | 阜城县开发区建设投资有限公司污水处理分公司 | 污水处理及其再生利用 | 2022-04-21 | 污水总排口 | 0.08389 | 9.5 | 90 | 总磷 | 0.28 | mg/L | 0.4 | / | 否 | /
衡水市 |  | 污水处理及其再生利用 | 2022-04-21 | 污水总排口 | 0.08389 | 9.5 | 90 | 烷基汞 | 0 | ug/L | 0 | / | 否 | /
衡水市 |  | 污水处理及其再生利用 | 2022-04-21 | 污水总排口 | 0.08389 | 9.5 | 90 | 总铬 | <0.004 | mg/L | 0.1 | / | 否 | /
衡水市 |  | 污水处理及其再生利用 | 2022-04-21 | 污水总排口 | 0.08389 | 9.5 | 90 | 氨氮 | 0.193 | mg/L | 2.0 | / | 否 | /
衡水市 |  | 污水处理及其再生利用 | 2022-04-21 | 污水总排口 | 0.08389 | 9.5 | 90 | pH值 | 7.9 | 无量纲 | 9 | 6 | 否 | /
衡水市 |  | 污水处理及其再生利用 | 2022-04-21 | 污水总排口 | 0.08389 | 9.5 | 90 | 总汞 | <0.00004 | mg/L | 0.001 | / | 否 | /
衡水市 |  | 污水处理及其再生利用 | 2022-04-21 | 污水总排口 | 0.08389 | 9.5 | 90 | 总砷 | <0.0003 | mg/L | 0.1 | / | 否 | /
衡水市 |  | 污水处理及其再生利用 | 2022-04-21 | 污水总排口 | 0.08389 | 9.5 | 90 | 总铅 | <0.010 | mg/L | 0.1 | / | 否 | /
衡水市 |  | 污水处理及其再生利用 | 2022-04-21 | 污水总排口 | 0.08389 | 9.5 | 90 | 化学需氧量 | 28 | mg/L | 40 | / | 否 | /
衡水市 |  | 污水处理及其再生利用 | 2022-04-21 | 污水总排口 | 0.08389 | 9.5 | 90 | 五日生化需氧量 | 5.2 | mg/L | 10 | / | 否 | /
衡水市 |  | 污水处理及其再生利用 | 2022-04-21 | 污水总排口 | 0.08389 | 9.5 | 90 | 动植物油 | 0.33 | mg/L | 1 | / | 否 | /
衡水市 |  | 污水处理及其再生利用 | 2022-04-21 | 污水总排口 | 0.08389 | 9.5 | 90 | 阴离子表面活性剂（LAS） | <0.05 | mg/L | 0.5 | / | 否 | /
衡水市 |  | 污水处理及其再生利用 | 2022-04-21 | 污水总排口 | 0.08389 | 9.5 | 90 | 总氮（以N计） | 9.45 | mg/L | 15 | / | 否 | /
衡水市 |  | 污水处理及其再生利用 | 2022-04-21 | 污水总排口 | 0.08389 | 9.5 | 90 | 悬浮物 | 7 | mg/L | 10 | / | 否 | /
衡水市 |  | 污水处理及其再生利用 | 2022-04-21 | 污水总排口 | 0.08389 | 9.5 | 90 | 色度 | 5 | 倍 | 30 | / | 否 | /
衡水市 |  | 污水处理及其再生利用 | 2022-04-21 | 污水总排口 | 0.08389 | 9.5 | 90 | 石油类 | 0.35 | mg/L | 1 | / | 否 | /
衡水市 |  | 污水处理及其再生利用 | 2022-04-21 | 污水总排口 | 0.08389 | 9.5 | 90 | 粪大肠菌群数 | 150 | MPN/L | 1000 | / | 否 | /
衡水市 |  | 污水处理及其再生利用 | 2022-04-21 | 污水总排口 | 0.08389 | 9.5 | 90 | 六价铬 | <0.004 | mg/L | 0.05 | / | 否 | /
衡水市 |  | 污水处理及其再生利用 | 2022-04-21 | 污水总排口 | 0.08389 | 9.5 | 90 | 总镉 | <0.001 | mg/L | 0.01 | / | 否 | /

## 附表4废气
2022年5月废气监测情况
设区市 | 企业名称 | 行业类型 | 监测日期 | 监测点 | 生产负荷(%) | 监测项目 | 排放浓度 | 单位 | 上限 | 下限 | 是否超标 | 超标倍数
衡水市 | 阜城富来污水处理有限责任公司（北区） | 污水处理及其再生利用 | 2022-04-19 | 污水处理工序废气排气筒出口 | 90 | 氨 | 0.00278 | kg/h | 4.9 | / | 否 | /
衡水市 |  | 污水处理及其再生利用 | 2022-04-19 | 污水处理工序废气排气筒出口 | 90 | 硫化氢 | 0.000453 | kg/h | 0.33 | / | 否 | /
衡水市 |  | 污水处理及其再生利用 | 2022-04-19 | 污水处理工序废气排气筒出口 | 90 | 臭气浓度 | 977 | 无量纲 | 2000 | / | 否 | /
衡水市 | 河北省阜城县人民医院 | 综合医院 | 2022-04-20 | 南区食堂油烟净化器废气出口P2 | 100 | 油烟 | 0.9 | mg/m3 | 2.0 | / | 否 | /
衡水市 |  | 综合医院 | 2022-04-20 | 北区食堂油烟净化器废气出口P3 | 100 | 油烟 | 0.8 | mg/m3 | 2.0 | / | 否 | /
衡水市 |  | 综合医院 | 2022-04-20 | 南区污水站废气排气筒出口P1 | 100 | 氨 | 0.00599 | kg/h | 4.9 | / | 否 | /
衡水市 |  | 综合医院 | 2022-04-20 | 南区污水站废气排气筒出口P1 | 100 | 硫化氢 | 0.000863 | kg/h | 0.33 | / | 否 | /
衡水市 |  | 综合医院 | 2022-04-20 | 南区污水站废气排气筒出口P1 | 100 | 臭气浓度 | 1318 | 无量纲 | 2000 | / | 否 | /
衡水市 | 河北永厚橡塑科技有限公司 | 非金属废料和碎屑加工处理 | 2022-04-19 | 切块机、破胶机、切条机排气筒出口 | 80 | 臭气浓度 | 977 | 无量纲 | 2000 | / | 否 | /
衡水市 |  | 非金属废料和碎屑加工处理 | 2022-04-19 | 切块机、破胶机、切条机排气筒出口 | 80 | 颗粒物 | 3.8 | mg/m3 | 18 | / | 否 | /
衡水市 |  | 非金属废料和碎屑加工处理 | 2022-04-19 | 切块机、破胶机、切条机排气筒出口 | 80 | 非甲烷总烃 | 5.90 | mg/m3 | 80 | / | 否 | /
衡水市 | 阜城县国成灯具厂 | 金属表面处理及热处理加工 | 2022-04-18 | 废气排气筒出口(1) | 85 | 氯化氢 | 1.73 | mg/m3 | 30 | / | 否 | /
衡水市 | 阜城县开发区建设投资有限公司污水处理分公司 | 污水处理及其再生利用 | 2022-04-21 | 污水处理工序废气排气筒出口 | 90 | 氨 | 0.00507 | kg/h | 4.9 | / | 否 | /
衡水市 |  | 污水处理及其再生利用 | 2022-04-21 | 污水处理工序废气排气筒出口 | 90 | 硫化氢 | 0.000861 | kg/h | 0.33 | / | 否 | /
衡水市 |  | 污水处理及其再生利用 | 2022-04-21 | 污水处理工序废气排气筒出口 | 90 | 臭气浓度 | 1318 | 无量纲 | 2000 | / | 否 | /
衡水市 | 河北万吉新材料科技有限公司 | 化学试剂和助剂制造 | 2022-04-18 | 锅炉排气筒 | 100 | 二氧化硫 | 3 | mg/m3 | 10 | / | 否 | /
衡水市 |  | 化学试剂和助剂制造 | 2022-04-18 | 锅炉排气筒 | 100 | 颗粒物 | 2.6 | mg/m3 | 5 | / | 否 | /
衡水市 |  | 化学试剂和助剂制造 | 2022-04-18 | 锅炉排气筒 | 100 | 氮氧化物 | 23 | mg/m3 | 50 | / | 否 | /
衡水市 | 阜城县华兴服装有限公司 | 棉纺织及印染精加工 | 2022-04-18 | 定型废气3#排气筒(1) | 90 | 颗粒物 | 5.2 | mg/m3 | 120 | / | 否 | /
衡水市 |  | 棉纺织及印染精加工 | 2022-04-18 | 定型废气3#排气筒(1) | 90 | 非甲烷总烃 | 4.60 | mg/m3 | 80 | / | 否 | /
衡水市 |  | 棉纺织及印染精加工 | 2022-04-18 | 定型废气2#排气筒(1) | 90 | 颗粒物 | 5.5 | mg/m3 | 120 | / | 否 | /
衡水市 |  | 棉纺织及印染精加工 | 2022-04-18 | 定型废气2#排气筒(1) | 90 | 非甲烷总烃 | 8.68 | mg/m3 | 80 | / | 否 | /
衡水市 |  | 棉纺织及印染精加工 | 2022-04-18 | 锅炉排气筒1#(1) | 90 | 颗粒物 | 5.2 | mg/m3 | 20 | / | 否 | /
衡水市 |  | 棉纺织及印染精加工 | 2022-04-18 | 锅炉排气筒1#(1) | 90 | 二氧化硫 | 13 | mg/m3 | 30 | / | 否 | /
衡水市 |  | 棉纺织及印染精加工 | 2022-04-18 | 锅炉排气筒1#(1) | 90 | 氮氧化物 | 44 | mg/m3 | 150 | / | 否 | /
衡水市 |  | 棉纺织及印染精加工 | 2022-04-18 | 锅炉排气筒1#(1) | 90 | 烟气黑度（林格曼黑度，级） | <1 | 级 | 1 | / | 否 | /
衡水市 | 邯钢集团衡水薄板有限责任公司 | 钢压延加工 | 2022-05-18 | 锅炉废气排气筒出口(DA010) | 88 | 烟气黑度（林格曼黑度，级） | <1 | 级 | 1 | / | 否 | /
衡水市 |  | 钢压延加工 | 2022-05-18 | 锅炉废气排气筒出口(DA010) | 88 | 颗粒物 | <1 | mg/m3 | 5 | / | 否 | /
衡水市 |  | 钢压延加工 | 2022-05-18 | 锅炉废气排气筒出口(DA010) | 88 | 二氧化硫 | 4 | mg/m3 | 10 | / | 否 | /
衡水市 |  | 钢压延加工 | 2022-05-18 | 锅炉废气排气筒出口(DA010) | 88 | 氮氧化物 | 21 | mg/m3 | 50 | / | 否 | /
衡水市 | 国能河北衡丰发电有限责任公司 | 热电联产 | 2022-05-16 | 燃煤锅炉1#机组总排口(1) | 59.5 | 烟尘 | 5.1 | mg/m3 | 10 | / | 否 | /
衡水市 |  | 热电联产 | 2022-05-16 | 燃煤锅炉1#机组总排口(1) | 59.5 | 二氧化硫 | <3 | mg/m3 | 35 | / | 否 | /
衡水市 |  | 热电联产 | 2022-05-16 | 燃煤锅炉1#机组总排口(1) | 59.5 | 氮氧化物 | 38 | mg/m3 | 50 | / | 否 | /
衡水市 |  | 热电联产 | 2022-05-16 | 燃煤锅炉1#机组总排口(1) | 59.5 | 烟气黑度 | <1 | 级 | 1 | / | 否 | /
衡水市 |  | 热电联产 | 2022-05-16 | 燃煤锅炉1#机组总排口(1) | 64.7 | 汞及其化合物 | 0.006 | mg/m3 | 0.03 | / | 否 | /
衡水市 |  | 热电联产 | 2022-05-16 | 燃煤锅炉1#机组总排口(1) | 59.5 | 氨 | 1.06 | mg/m3 | 2.3 | / | 否 | /
衡水市 | 衡水恒兴发电有限责任公司 | 热电联产 | 2022-05-16 | 燃煤锅炉4#机组总排口(2) | 59.77 | 氮氧化物 | 19 | mg/m3 | 50 | / | 否 | /
衡水市 |  | 热电联产 | 2022-05-16 | 燃煤锅炉4#机组总排口(2) | 59.77 | 烟尘 | 4.9 | mg/m3 | 10 | / | 否 | /
衡水市 |  | 热电联产 | 2022-05-16 | 燃煤锅炉4#机组总排口(2) | 59.77 | 二氧化硫 | 5 | mg/m3 | 35 | / | 否 | /
衡水市 |  | 热电联产 | 2022-05-16 | 燃煤锅炉4#机组总排口(2) | 59.77 | 烟气黑度 | <1 | 级 | 1 | / | 否 | /
衡水市 |  | 热电联产 | 2022-05-16 | 燃煤锅炉4#机组总排口(2) | 59.2 | 汞及其化合物 | 0.005 | mg/m3 | 0.03 | / | 否 | /
衡水市 |  | 热电联产 | 2022-05-16 | 燃煤锅炉4#机组总排口(2) | 59.77 | 氨 | 0.86 | mg/m3 | 2.3 | / | 否 | /
衡水市 | 衡水巴迈隆木业有限公司 | 刨花板制造 | 2022-04-14 | 打磨工序1#排气筒(2) | 80 | 颗粒物 | 10.1 | mg/m3 | 120 | / | 否 | /
衡水市 |  | 刨花板制造 | 2022-04-14 | 分选除尘1#排气筒(2) | 80 | 颗粒物 | 7.3 | mg/m3 | 120 | / | 否 | /
衡水市 |  | 刨花板制造 | 2022-04-14 | 铺装除尘东3#排气筒(2) | 80 | 颗粒物 | 8.1 | mg/m3 | 120 | / | 否 | /
衡水市 |  | 刨花板制造 | 2022-04-14 | 铺装除尘东1#排气筒(2) | 80 | 颗粒物 | 7.9 | mg/m3 | 120 | / | 否 | /
衡水市 |  | 刨花板制造 | 2022-04-14 | 铺装除尘东2#排气筒(2) | 80 | 颗粒物 | 6.8 | mg/m3 | 120 | / | 否 | /
衡水市 |  | 刨花板制造 | 2022-04-14 | 锯边工序排气筒(2) | 80 | 颗粒物 | 11.2 | mg/m3 | 120 | / | 否 | /
衡水市 |  | 刨花板制造 | 2022-04-14 | 砂光工序2#排气筒(2) | 80 | 颗粒物 | 8.6 | mg/m3 | 120 | / | 否 | /
衡水市 |  | 刨花板制造 | 2022-04-14 | 热能干燥排气筒出口(DA001) | 80 | 氨 | 0.219 | kg/h | 35 | / | 否 | /
衡水市 |  | 刨花板制造 | 2022-04-14 | 热能干燥排气筒出口(DA001) | 80 | 氮氧化物 | 57 | mg/m3 | 300 | / | 否 | /
衡水市 |  | 刨花板制造 | 2022-04-14 | 热能干燥排气筒出口(DA001) | 80 | 二氧化硫 | <8 | mg/m3 | 200 | / | 否 | /
衡水市 |  | 刨花板制造 | 2022-04-14 | 热能干燥排气筒出口(DA001) | 80 | 颗粒物 | 17.9 | mg/m3 | 30 | / | 否 | /
衡水市 |  | 刨花板制造 | 2022-04-14 | 热能干燥排气筒出口(DA001) | 80 | 甲醛 | 3.6 | mg/m3 | 25 | / | 否 | /
衡水市 |  | 刨花板制造 | 2022-04-14 | 热能干燥排气筒出口(DA001) | 80 | 非甲烷总烃 | 2.26 | mg/m3 | 60 | / | 否 | /
衡水市 |  | 刨花板制造 | 2022-04-14 | 削片工序排气筒(2) | 80 | 颗粒物 | 7.4 | mg/m3 | 120 | / | 否 | /
衡水市 |  | 刨花板制造 | 2022-04-14 | 分选除尘2#排气筒(2) | 80 | 颗粒物 | 8.7 | mg/m3 | 120 | / | 否 | /
衡水市 |  | 刨花板制造 | 2022-04-14 | 砂光工序4#排气筒(2) | 80 | 颗粒物 | 10.8 | mg/m3 | 120 | / | 否 | /
衡水市 |  | 刨花板制造 | 2022-04-14 | 砂光工序3#排气筒(2) | 80 | 颗粒物 | 11.7 | mg/m3 | 120 | / | 否 | /
衡水市 |  | 刨花板制造 | 2022-04-14 | 打磨工序2#排气筒(6) | 80 | 颗粒物 | 9.3 | mg/m3 | 120 | / | 否 | /
衡水市 |  | 刨花板制造 | 2022-04-14 | 铺装除尘东4#排气筒(2) | 80 | 颗粒物 | 7.6 | mg/m3 | 120 | / | 否 | /
衡水市 |  | 刨花板制造 | 2022-04-14 | 砂光工序1#排气筒(2) | 80 | 颗粒物 | 10.4 | mg/m3 | 120 | / | 否 | /
衡水市 | 河北佰特橡胶有限公司 | 橡胶板、管、带制造 | 2022-04-18 | 密炼、上料工序 | 80 | 非甲烷总烃 | 8.68 | mg/m3 | 10 | / | 否 | /
衡水市 |  | 橡胶板、管、带制造 | 2022-04-18 | 密炼、上料工序 | 80 | 臭气浓度 | 412 | 无量纲 | 20000 | / | 否 | /
衡水市 |  | 橡胶板、管、带制造 | 2022-04-18 | 密炼、上料工序 | 80 | 颗粒物 | 5.5 | mg/m3 | 12 | / | 否 | /
衡水市 |  | 橡胶板、管、带制造 | 2022-04-18 | 北侧车间硫化工序 | 80 | 硫化氢 | 0.00196 | kg/h | 0.33 | / | 否 | /
衡水市 |  | 橡胶板、管、带制造 | 2022-04-18 | 北侧车间硫化工序 | 80 | 非甲烷总烃 | 4.19 | mg/m3 | 10 | / | 否 | /
衡水市 |  | 橡胶板、管、带制造 | 2022-04-18 | 北侧车间硫化工序 | 80 | 臭气浓度 | 733 | 无量纲 | 2000 | / | 否 | /
衡水市 |  | 橡胶板、管、带制造 | 2022-04-18 | 二段炼胶和综合车间西段硫化工序 | 80 | 臭气浓度 | 733 | 无量纲 | 2000 | / | 否 | /
衡水市 |  | 橡胶板、管、带制造 | 2022-04-18 | 二段炼胶和综合车间西段硫化工序 | 80 | 非甲烷总烃 | 2.56 | mg/m3 | 10 | / | 否 | /
衡水市 |  | 橡胶板、管、带制造 | 2022-04-18 | 二段炼胶和综合车间西段硫化工序 | 80 | 颗粒物 | 3.4 | mg/m3 | 12 | / | 否 | /
衡水市 |  | 橡胶板、管、带制造 | 2022-04-18 | 二段炼胶和综合车间西段硫化工序 | 80 | 硫化氢 | 0.000937 | kg/h | 0.33 | / | 否 | /
衡水市 |  | 橡胶板、管、带制造 | 2022-04-18 | 综合车间东段硫化、喷涂固化工序 | 80 | 非甲烷总烃 | 2.48 | mg/m3 | 10 | / | 否 | /
衡水市 |  | 橡胶板、管、带制造 | 2022-04-18 | 综合车间东段硫化、喷涂固化工序 | 80 | 臭气浓度 | 550 | 无量纲 | 2000 | / | 否 | /
衡水市 |  | 橡胶板、管、带制造 | 2022-04-18 | 综合车间东段硫化、喷涂固化工序 | 80 | 硫化氢 | 0.000818 | kg/h | 0.33 | / | 否 | /
衡水市 |  | 橡胶板、管、带制造 | 2022-04-18 | 综合车间东段硫化、喷涂固化工序 | 80 | 颗粒物 | 5.6 | mg/m3 | 12 | / | 否 | /
衡水市 |  | 橡胶板、管、带制造 | 2022-04-18 | 北侧车间硫化、挤出工序 | 80 | 硫化氢 | 0.00213 | kg/h | 0.33 | / | 否 | /
衡水市 |  | 橡胶板、管、带制造 | 2022-04-18 | 北侧车间硫化、挤出工序 | 80 | 非甲烷总烃 | 4.99 | mg/m3 | 10 | / | 否 | /
衡水市 |  | 橡胶板、管、带制造 | 2022-04-18 | 北侧车间硫化、挤出工序 | 80 | 臭气浓度 | 733 | 无量纲 | 2000 | / | 否 | /
衡水市 |  | 橡胶板、管、带制造 | 2022-04-18 | 橡胶件硫化工序 | 80 | 硫化氢 | 0.00118 | kg/h | 0.33 | / | 否 | /
衡水市 |  | 橡胶板、管、带制造 | 2022-04-18 | 橡胶件硫化工序 | 80 | 非甲烷总烃 | 1.96 | mg/m3 | 10 | / | 否 | /
衡水市 |  | 橡胶板、管、带制造 | 2022-04-18 | 橡胶件硫化工序 | 80 | 臭气浓度 | 550 | 无量纲 | 2000 | / | 否 | /
衡水市 |  | 橡胶板、管、带制造 | 2022-04-18 | 综合车间中段硫化工序 | 80 | 臭气浓度 | 550 | 无量纲 | 2000 | / | 否 | /
衡水市 |  | 橡胶板、管、带制造 | 2022-04-18 | 综合车间中段硫化工序 | 80 | 硫化氢 | 0.000738 | kg/h | 0.33 | / | 否 | /
衡水市 |  | 橡胶板、管、带制造 | 2022-04-18 | 综合车间中段硫化工序 | 80 | 非甲烷总烃 | 2.46 | mg/m3 | 10 | / | 否 | /
衡水市 |  | 橡胶板、管、带制造 | 2022-04-18 | 开炼工序 | 80 | 非甲烷总烃 | 3.85 | mg/m3 | 10 | / | 否 | /
衡水市 |  | 橡胶板、管、带制造 | 2022-04-18 | 开炼工序 | 80 | 臭气浓度 | 412 | 无量纲 | 20000 | / | 否 | /
衡水市 |  | 橡胶板、管、带制造 | 2022-04-18 | 喷砂工序排气筒出口 | 80 | 颗粒物 | 6.0 | mg/m3 | 120 | / | 否 | /
衡水市 | 河钢集团衡水板业有限公司 | 钢压延加工 | 2022-04-16 | 镀锡铬酸雾排气筒(DA001) | 80 | 铬酸雾 | 0.044 | mg/m3 | 0.07 | / | 否 | /
衡水市 |  | 钢压延加工 | 2022-04-16 | 酸再生氧化铁转运排气筒(DA008) | 80 | 颗粒物 | 7.8 | mg/m3 | 30 | / | 否 | /
衡水市 |  | 钢压延加工 | 2022-04-16 | 酸再生培烧炉排气筒(DA001) | 80 | 氮氧化物 | 99 | mg/m3 | 150 | / | 否 | /
衡水市 |  | 钢压延加工 | 2022-04-16 | 酸再生培烧炉排气筒(DA001) | 80 | 二氧化硫 | <3 | mg/m3 | 50 | / | 否 | /
衡水市 |  | 钢压延加工 | 2022-04-16 | 酸再生培烧炉排气筒(DA001) | 80 | 氯化氢 | 24.3 | mg/m3 | 30 | / | 否 | /
衡水市 |  | 钢压延加工 | 2022-04-16 | 酸再生培烧炉排气筒(DA001) | 80 | 颗粒物 | 2.9 | mg/m3 | 30 | / | 否 | /
衡水市 |  | 钢压延加工 | 2022-04-16 | 罩式退火排气筒(DA005) | 80 | 二氧化硫 | <3 | mg/m3 | 50 | / | 否 | /
衡水市 |  | 钢压延加工 | 2022-04-16 | 罩式退火排气筒(DA005) | 80 | 氮氧化物 | 53 | mg/m3 | 150 | / | 否 | /
衡水市 |  | 钢压延加工 | 2022-04-16 | 罩式退火排气筒(DA005) | 80 | 颗粒物 | 4.3 | mg/m3 | 10 | / | 否 | /
衡水市 |  | 钢压延加工 | 2022-04-16 | 1#轧机油雾排气筒出口(DA003) | 80 | 油雾 | 1.0 | mg/m3 | 20 | / | 否 | /
衡水市 |  | 钢压延加工 | 2022-04-16 | 2#轧机油雾排气筒出口(DA004) | 80 | 油雾 | 0.8 | mg/m3 | 20 | / | 否 | /
衡水市 |  | 钢压延加工 | 2022-04-16 | 酸洗盐酸雾排气筒(DA002) | 80 | 氯化氢 | 12.2 | mg/m3 | 15 | / | 否 | /
衡水市 |  | 钢压延加工 | 2022-04-16 | 2#锅炉排气筒(DA007) | 80 | 二氧化硫 | <3 | mg/m3 | 10 | / | 否 | /
衡水市 |  | 钢压延加工 | 2022-04-16 | 2#锅炉排气筒(DA007) | 80 | 烟气黑度（林格曼黑度，级） | <1 | 级 | 1 | / | 否 | /
衡水市 |  | 钢压延加工 | 2022-04-16 | 2#锅炉排气筒(DA007) | 80 | 氮氧化物 | 25 | mg/m3 | 50 | / | 否 | /
衡水市 |  | 钢压延加工 | 2022-04-16 | 2#锅炉排气筒(DA007) | 80 | 颗粒物 | 1.2 | mg/m3 | 5 | / | 否 | /
衡水市 |  | 钢压延加工 | 2022-04-24 | 印铁工序RTO氧化炉排气筒(DA009) | 100.6 | 非甲烷总烃 | 3.22 | mg/m3 | 50 | / | 否 | /
衡水市 |  | 钢压延加工 | 2022-04-24 | 印铁工序RTO氧化炉排气筒(DA009) | 100.6 | 氮氧化物 | 49 | mg/m3 | 300 | / | 否 | /
衡水市 |  | 钢压延加工 | 2022-04-24 | 印铁工序RTO氧化炉排气筒(DA009) | 100.6 | 颗粒物 | 12.4 | mg/m3 | 30 | / | 否 | /
衡水市 |  | 钢压延加工 | 2022-04-24 | 印铁工序RTO氧化炉排气筒(DA009) | 100.6 | 甲苯与二甲苯合计 | 0.510 | mg/m3 | 15 | / | 否 | /
衡水市 |  | 钢压延加工 | 2022-04-24 | 印铁工序RTO氧化炉排气筒(DA009) | 100.6 | 二氧化硫 | <3 | mg/m3 | 200 | / | 否 | /
衡水市 | 河北三恒防水材料有限公司 | 非织造布制造 | 2022-04-18 | 锅炉废气排气筒出口(DA001) | 80 | 颗粒物 | 17.6 | mg/m3 | 20 | / | 否 | /
衡水市 |  | 非织造布制造 | 2022-04-18 | 锅炉废气排气筒出口(DA001) | 80 | 二氧化硫 | 21 | mg/m3 | 30 | / | 否 | /
衡水市 |  | 非织造布制造 | 2022-04-18 | 锅炉废气排气筒出口(DA001) | 80 | 汞及其化合物 | 0.000033 | mg/m3 | 0.03 | / | 否 | /
衡水市 |  | 非织造布制造 | 2022-04-18 | 锅炉废气排气筒出口(DA001) | 80 | 氮氧化物 | 132 | mg/m3 | 150 | / | 否 | /
衡水市 |  | 非织造布制造 | 2022-04-18 | 锅炉废气排气筒出口(DA001) | 80 | 林格曼黑度 | <1 | 级 | 1 | / | 否 | /
衡水市 | 深州市洁美垃圾处理有限公司 | 环境卫生管理 | 2022-04-12 | 填埋气体排放口4#(4) | 14 | 甲烷 | 0.000269 | % | 5 | / | 否 | /
衡水市 |  | 环境卫生管理 | 2022-04-12 | 填埋气体排放口1#(1) | 14 | 甲烷 | 0.000321 | % | 5 | / | 否 | /
衡水市 |  | 环境卫生管理 | 2022-04-12 | 填埋气体排放口2#(2) | 14 | 甲烷 | 0.000269 | % | 5 | / | 否 | /
衡水市 |  | 环境卫生管理 | 2022-04-12 | 填埋气体排放口3#(3) | 14 | 甲烷 | 0.00028 | % | 5 | / | 否 | /
衡水市 |  | 环境卫生管理 | 2022-04-12 | 填埋气体排放口5#(5) | 14 | 甲烷 | 0.00025 | % | 5 | / | 否 | /
衡水市 |  | 环境卫生管理 | 2022-04-12 | 污水处理废气排放口(DA001) | 14 | 臭气浓度 | 724 | 无量纲 | 1000 | / | 否 | /
衡水市 |  | 环境卫生管理 | 2022-04-12 | 污水处理废气排放口(DA001) | 14 | 氨（氨气） | 0.00601 | kg/h | 4.9 | / | 否 | /
衡水市 |  | 环境卫生管理 | 2022-04-12 | 污水处理废气排放口(DA001) | 14 | 硫化氢 | 0.000605 | mg/m3 | 0.33 | / | 否 | /
衡水市 | 河北嘉辉石膏制品有限公司 | 轻质建筑材料制造 | 2022-04-13 | 5#石膏粉均化仓工序排气筒出口(2) | 90 | 颗粒物 | 26.7 | mg/m3 | 120 | / | 否 | /
衡水市 |  | 轻质建筑材料制造 | 2022-04-14 | 2#石膏板烘干工序排气筒出口(1) | 90 | 氮氧化物（以NO2计） | 157 | mg/m3 | 200 | / | 否 | /
衡水市 |  | 轻质建筑材料制造 | 2022-04-14 | 2#石膏板烘干工序排气筒出口(1) | 90 | 二氧化硫 | 58 | mg/m3 | 100 | / | 否 | /
衡水市 |  | 轻质建筑材料制造 | 2022-04-14 | 2#石膏板烘干工序排气筒出口(1) | 90 | 颗粒物 | 16.1 | mg/m3 | 20 | / | 否 | /
衡水市 | 河北振兴化工橡胶有限公司 | 化学试剂和助剂制造 | 2022-04-15 | 1号有组织废气排放口DA001 | 100 | 臭气浓度 | 1318 | 无量纲 | 6000 | / | 否 | /
衡水市 |  | 化学试剂和助剂制造 | 2022-04-15 | 1号有组织废气排放口DA001 | 100 | 非甲烷总烃 | 61.8 | mg/m3 | 80 | / | 否 | /

## 附表4无组织
2022年5月无组织监测情况
设区市 | 企业名称 | 行业类型 | 监测日期 | 监测点 | 生产负荷(%) | 监测项目 | 排放浓度 | 单位 | 上限 | 下限 | 是否超标 | 超标倍数
衡水市 | 阜城富来污水处理有限责任公司（北区） | 污水处理及其再生利用 | 2022-04-19 | 3#下风向 | / | 硫化氢 | 0.014 | mg/m3 | 0.06 | / | 否 | /
衡水市 |  | 污水处理及其再生利用 | 2022-04-19 | 3#下风向 | / | 氨 | 0.16 | mg/m3 | 1.5 | / | 否 | /
衡水市 |  | 污水处理及其再生利用 | 2022-04-19 | 3#下风向 | / | 臭气浓度 | 16 | mg/m3 | 20 | / | 否 | /
衡水市 |  | 污水处理及其再生利用 | 2022-04-19 | 2#下风向 | / | 硫化氢 | 0.014 | mg/m3 | 0.06 | / | 否 | /
衡水市 |  | 污水处理及其再生利用 | 2022-04-19 | 2#下风向 | / | 氨 | 0.15 | mg/m3 | 1.5 | / | 否 | /
衡水市 |  | 污水处理及其再生利用 | 2022-04-19 | 2#下风向 | / | 臭气浓度 | 15 | mg/m3 | 20 | / | 否 | /
衡水市 |  | 污水处理及其再生利用 | 2022-04-19 | 1#上风向 | / | 臭气浓度 | <10 | mg/m3 | 20 | / | 否 | /
衡水市 |  | 污水处理及其再生利用 | 2022-04-19 | 1#上风向 | / | 硫化氢 | 0.007 | mg/m3 | 0.06 | / | 否 | /
衡水市 |  | 污水处理及其再生利用 | 2022-04-19 | 1#上风向 | / | 氨 | 0.07 | mg/m3 | 1.5 | / | 否 | /
衡水市 |  | 污水处理及其再生利用 | 2022-04-19 | 4#下风向 | / | 臭气浓度 | 15 | mg/m3 | 20 | / | 否 | /
衡水市 |  | 污水处理及其再生利用 | 2022-04-19 | 4#下风向 | / | 氨 | 0.15 | mg/m3 | 1.5 | / | 否 | /
衡水市 |  | 污水处理及其再生利用 | 2022-04-19 | 4#下风向 | / | 硫化氢 | 0.011 | mg/m3 | 0.06 | / | 否 | /
衡水市 | 衡水红泰再生资源回收有限公司 | 危险废物治理 | 2022-04-19 | 1#上风向 | / | 非甲烷总烃 | 0.59 | mg/m3 | 2.0 | / | 否 | /
衡水市 |  | 危险废物治理 | 2022-04-19 | 2#下风向 | / | 非甲烷总烃 | 0.93 | mg/m3 | 2.0 | / | 否 | /
衡水市 |  | 危险废物治理 | 2022-04-19 | 3#下风向 | / | 非甲烷总烃 | 0.95 | mg/m3 | 2.0 | / | 否 | /
衡水市 |  | 危险废物治理 | 2022-04-19 | 4#下风向 | / | 非甲烷总烃 | 0.95 | mg/m3 | 2.0 | / | 否 | /
衡水市 | 河北省阜城县人民医院 | 综合医院 | 2022-04-20 | 8#南区下风向 | / | 臭气浓度 | <10 | 无量纲 | 10 | / | 否 | /
衡水市 |  | 综合医院 | 2022-04-20 | 8#南区下风向 | / | 硫化氢 | 0.012 | mg/m3 | 0.03 | / | 否 | /
衡水市 |  | 综合医院 | 2022-04-20 | 8#南区下风向 | / | 氨 | 0.16 | mg/m3 | 1.0 | / | 否 | /
衡水市 |  | 综合医院 | 2022-04-20 | 3#北区下风向 | / | 硫化氢 | 0.014 | mg/m3 | 0.03 | / | 否 | /
衡水市 |  | 综合医院 | 2022-04-20 | 3#北区下风向 | / | 臭气浓度 | <10 | 无量纲 | 10 | / | 否 | /
衡水市 |  | 综合医院 | 2022-04-20 | 3#北区下风向 | / | 氨 | 0.15 | mg/m3 | 1.0 | / | 否 | /
衡水市 |  | 综合医院 | 2022-04-20 | 4#北区下风向 | / | 氨 | 0.15 | mg/m3 | 1.0 | / | 否 | /
衡水市 |  | 综合医院 | 2022-04-20 | 4#北区下风向 | / | 臭气浓度 | <10 | 无量纲 | 10 | / | 否 | /
衡水市 |  | 综合医院 | 2022-04-20 | 4#北区下风向 | / | 硫化氢 | 0.014 | mg/m3 | 0.03 | / | 否 | /
衡水市 |  | 综合医院 | 2022-04-20 | 7#南区下风向 | / | 氨 | 0.15 | mg/m3 | 1.0 | / | 否 | /
衡水市 |  | 综合医院 | 2022-04-20 | 7#南区下风向 | / | 臭气浓度 | <10 | 无量纲 | 10 | / | 否 | /
衡水市 |  | 综合医院 | 2022-04-20 | 7#南区下风向 | / | 硫化氢 | 0.014 | mg/m3 | 0.03 | / | 否 | /
衡水市 |  | 综合医院 | 2022-04-20 | 5#南区上风向 | / | 氨 | 0.05 | mg/m3 | 1.0 | / | 否 | /
衡水市 |  | 综合医院 | 2022-04-20 | 5#南区上风向 | / | 臭气浓度 | <10 | 无量纲 | 10 | / | 否 | /
衡水市 |  | 综合医院 | 2022-04-20 | 5#南区上风向 | / | 硫化氢 | 0.006 | mg/m3 | 0.03 | / | 否 | /
衡水市 |  | 综合医院 | 2022-04-20 | 2#北区下风向 | / | 氨 | 0.13 | mg/m3 | 1.0 | / | 否 | /
衡水市 |  | 综合医院 | 2022-04-20 | 2#北区下风向 | / | 硫化氢 | 0.015 | mg/m3 | 0.03 | / | 否 | /
衡水市 |  | 综合医院 | 2022-04-20 | 2#北区下风向 | / | 臭气浓度 | <10 | 无量纲 | 10 | / | 否 | /
衡水市 |  | 综合医院 | 2022-04-20 | 1#北区上风向 | / | 硫化氢 | 0.006 | mg/m3 | 0.03 | / | 否 | /
衡水市 |  | 综合医院 | 2022-04-20 | 1#北区上风向 | / | 臭气浓度 | <10 | 无量纲 | 10 | / | 否 | /
衡水市 |  | 综合医院 | 2022-04-20 | 1#北区上风向 | / | 氨 | 0.05 | mg/m3 | 1.0 | / | 否 | /
衡水市 |  | 综合医院 | 2022-04-20 | 6#南区下风向 | / | 氨 | 0.15 | mg/m3 | 1.0 | / | 否 | /
衡水市 |  | 综合医院 | 2022-04-20 | 6#南区下风向 | / | 臭气浓度 | <10 | 无量纲 | 10 | / | 否 | /
衡水市 |  | 综合医院 | 2022-04-20 | 6#南区下风向 | / | 硫化氢 | 0.014 | mg/m3 | 0.03 | / | 否 | /
衡水市 | 河北永厚橡塑科技有限公司 | 非金属废料和碎屑加工处理 | 2022-04-19 | 2#下风向 | / | 臭气浓度 | 17 | 无量纲 | 20 | / | 否 | /
衡水市 |  | 非金属废料和碎屑加工处理 | 2022-04-19 | 2#下风向 | / | 非甲烷总烃 | 0.81 | mg/m3 | 2.0 | / | 否 | /
衡水市 |  | 非金属废料和碎屑加工处理 | 2022-04-19 | 2#下风向 | / | 颗粒物 | 0.372 | mg/m3 | 1.0 | / | 否 | /
衡水市 |  | 非金属废料和碎屑加工处理 | 2022-04-19 | 1#上风向 | / | 臭气浓度 | <10 | 无量纲 | 20 | / | 否 | /
衡水市 |  | 非金属废料和碎屑加工处理 | 2022-04-19 | 1#上风向 | / | 非甲烷总烃 | 0.50 | mg/m3 | 2.0 | / | 否 | /
衡水市 |  | 非金属废料和碎屑加工处理 | 2022-04-19 | 1#上风向 | / | 颗粒物 | 0.198 | mg/m3 | 1.0 | / | 否 | /
衡水市 |  | 非金属废料和碎屑加工处理 | 2022-04-19 | 4#下风向 | / | 颗粒物 | 0.371 | mg/m3 | 1.0 | / | 否 | /
衡水市 |  | 非金属废料和碎屑加工处理 | 2022-04-19 | 4#下风向 | / | 非甲烷总烃 | 0.88 | mg/m3 | 2.0 | / | 否 | /
衡水市 |  | 非金属废料和碎屑加工处理 | 2022-04-19 | 4#下风向 | / | 臭气浓度 | 17 | 无量纲 | 20 | / | 否 | /
衡水市 |  | 非金属废料和碎屑加工处理 | 2022-04-19 | 3#下风向 | / | 颗粒物 | 0.369 | mg/m3 | 1.0 | / | 否 | /
衡水市 |  | 非金属废料和碎屑加工处理 | 2022-04-19 | 3#下风向 | / | 臭气浓度 | <10 | 无量纲 | 20 | / | 否 | /
衡水市 |  | 非金属废料和碎屑加工处理 | 2022-04-19 | 3#下风向 | / | 非甲烷总烃 | 0.88 | mg/m3 | 2.0 | / | 否 | /
衡水市 |  | 非金属废料和碎屑加工处理 | 2022-04-19 | 5#车间门口 | / | 非甲烷总烃 | 1.78 | mg/m3 | 4.0 | / | 否 | /
衡水市 | 阜城县国成灯具厂 | 金属表面处理及热处理加工 | 2022-04-18 | 3#下风向 | / | 氯化氢 | 0.136 | mg/m3 | 0.20 | / | 否 | /
衡水市 |  | 金属表面处理及热处理加工 | 2022-04-18 | 4#下风向 | / | 氯化氢 | 0.126 | mg/m3 | 0.20 | / | 否 | /
衡水市 |  | 金属表面处理及热处理加工 | 2022-04-18 | 2#下风向 | / | 氯化氢 | 0.133 | mg/m3 | 0.20 | / | 否 | /
衡水市 |  | 金属表面处理及热处理加工 | 2022-04-18 | 1#上风向 | / | 氯化氢 | 0.071 | mg/m3 | 0.20 | / | 否 | /
衡水市 | 阜城县开发区建设投资有限公司污水处理分公司 | 污水处理及其再生利用 | 2022-04-21 | 2#下风向 | / | 硫化氢 | 0.014 | mg/m3 | 0.06 | / | 否 | /
衡水市 |  | 污水处理及其再生利用 | 2022-04-21 | 2#下风向 | / | 臭气浓度 | 15 | mg/m3 | 20 | / | 否 | /
衡水市 |  | 污水处理及其再生利用 | 2022-04-21 | 2#下风向 | / | 氨 | 0.14 | mg/m3 | 1.5 | / | 否 | /
衡水市 |  | 污水处理及其再生利用 | 2022-04-21 | 4#下风向 | / | 硫化氢 | 0.013 | mg/m3 | 0.06 | / | 否 | /
衡水市 |  | 污水处理及其再生利用 | 2022-04-21 | 4#下风向 | / | 臭气浓度 | 16 | mg/m3 | 20 | / | 否 | /
衡水市 |  | 污水处理及其再生利用 | 2022-04-21 | 4#下风向 | / | 氨 | 0.15 | mg/m3 | 1.5 | / | 否 | /
衡水市 |  | 污水处理及其再生利用 | 2022-04-21 | 3#下风向 | / | 臭气浓度 | 16 | mg/m3 | 20 | / | 否 | /
衡水市 |  | 污水处理及其再生利用 | 2022-04-21 | 3#下风向 | / | 氨 | 0.15 | mg/m3 | 1.5 | / | 否 | /
衡水市 |  | 污水处理及其再生利用 | 2022-04-21 | 3#下风向 | / | 硫化氢 | 0.014 | mg/m3 | 0.06 | / | 否 | /
衡水市 |  | 污水处理及其再生利用 | 2022-04-21 | 1#上风向 | / | 硫化氢 | 0.007 | mg/m3 | 0.06 | / | 否 | /
衡水市 |  | 污水处理及其再生利用 | 2022-04-21 | 1#上风向 | / | 氨 | 0.05 | mg/m3 | 1.5 | / | 否 | /
衡水市 |  | 污水处理及其再生利用 | 2022-04-21 | 1#上风向 | / | 臭气浓度 | <10 | mg/m3 | 20 | / | 否 | /
衡水市 |  | 污水处理及其再生利用 | 2022-04-21 | 5#上风向 | / | 甲烷 | 0.00018 | mg/m3 | 1 | / | 否 | /
衡水市 |  | 污水处理及其再生利用 | 2022-04-21 | 6#下风向 | / | 甲烷 | 0.00021 | mg/m3 | 1 | / | 否 | /
衡水市 |  | 污水处理及其再生利用 | 2022-04-21 | 8#下风向 | / | 甲烷 | 0.00021 | mg/m3 | 1 | / | 否 | /
衡水市 |  | 污水处理及其再生利用 | 2022-04-21 | 7#下风向 | / | 甲烷 | 0.00021 | mg/m3 | 1 | / | 否 | /
衡水市 | 河北万吉新材料科技有限公司 | 化学试剂和助剂制造 | 2022-04-18 | 2#下风向 | / | 颗粒物 | 0.370 | mg/m3 | 1.0 | / | 否 | /
衡水市 |  | 化学试剂和助剂制造 | 2022-04-18 | 4#下风向 | / | 颗粒物 | 0.368 | mg/m3 | 1.0 | / | 否 | /
衡水市 |  | 化学试剂和助剂制造 | 2022-04-18 | 1#上风向 | / | 颗粒物 | 0.196 | mg/m3 | 1.0 | / | 否 | /
衡水市 |  | 化学试剂和助剂制造 | 2022-04-18 | 3#下风向 | / | 颗粒物 | 0.372 | mg/m3 | 1.0 | / | 否 | /
衡水市 | 阜城县华兴服装有限公司 | 棉纺织及印染精加工 | 2022-04-18 | 厂界下风向4# | / | 颗粒物 | 0.370 | mg/m3 | 1.0 | / | 否 | /
衡水市 |  | 棉纺织及印染精加工 | 2022-04-18 | 厂界下风向4# | / | 非甲烷总烃 | 0.83 | mg/m3 | 2.0 | / | 否 | /
衡水市 |  | 棉纺织及印染精加工 | 2022-04-18 | 厂界下风向4# | / | 臭气浓度 | 16 | 无量纲 | 20 | / | 否 | /
衡水市 |  | 棉纺织及印染精加工 | 2022-04-18 | 厂界下风向4# | / | 氨 | 0.15 | mg/m3 | 1.5 | / | 否 | /
衡水市 |  | 棉纺织及印染精加工 | 2022-04-18 | 厂界下风向4# | / | 硫化氢 | 0.015 | mg/m3 | 0.06 | / | 否 | /
衡水市 |  | 棉纺织及印染精加工 | 2022-04-18 | 车间门口6# | / | 非甲烷总烃 | 1.62 | mg/m3 | 4.0 | / | 否 | /
衡水市 |  | 棉纺织及印染精加工 | 2022-04-18 | 车间门口5# | / | 非甲烷总烃 | 1.65 | mg/m3 | 4.0 | / | 否 | /
衡水市 |  | 棉纺织及印染精加工 | 2022-04-18 | 厂界上风向1# | / | 硫化氢 | 0.007 | mg/m3 | 0.06 | / | 否 | /
衡水市 |  | 棉纺织及印染精加工 | 2022-04-18 | 厂界上风向1# | / | 非甲烷总烃 | 0.50 | mg/m3 | 2.0 | / | 否 | /
衡水市 |  | 棉纺织及印染精加工 | 2022-04-18 | 厂界上风向1# | / | 颗粒物 | 0.195 | mg/m3 | 1.0 | / | 否 | /
衡水市 |  | 棉纺织及印染精加工 | 2022-04-18 | 厂界上风向1# | / | 氨 | 0.07 | mg/m3 | 1.5 | / | 否 | /
衡水市 |  | 棉纺织及印染精加工 | 2022-04-18 | 厂界上风向1# | / | 臭气浓度 | <10 | 无量纲 | 20 | / | 否 | /
衡水市 |  | 棉纺织及印染精加工 | 2022-04-18 | 厂界下风向2# | / | 非甲烷总烃 | 0.82 | mg/m3 | 2.0 | / | 否 | /
衡水市 |  | 棉纺织及印染精加工 | 2022-04-18 | 厂界下风向2# | / | 氨 | 0.15 | mg/m3 | 1.5 | / | 否 | /
衡水市 |  | 棉纺织及印染精加工 | 2022-04-18 | 厂界下风向2# | / | 颗粒物 | 0.373 | mg/m3 | 1.0 | / | 否 | /
衡水市 |  | 棉纺织及印染精加工 | 2022-04-18 | 厂界下风向2# | / | 臭气浓度 | 17 | 无量纲 | 20 | / | 否 | /
衡水市 |  | 棉纺织及印染精加工 | 2022-04-18 | 厂界下风向2# | / | 硫化氢 | 0.014 | mg/m3 | 0.06 | / | 否 | /
衡水市 |  | 棉纺织及印染精加工 | 2022-04-18 | 厂界下风向3# | / | 颗粒物 | 0.371 | mg/m3 | 1.0 | / | 否 | /
衡水市 |  | 棉纺织及印染精加工 | 2022-04-18 | 厂界下风向3# | / | 氨 | 0.16 | mg/m3 | 1.5 | / | 否 | /
衡水市 |  | 棉纺织及印染精加工 | 2022-04-18 | 厂界下风向3# | / | 非甲烷总烃 | 0.76 | mg/m3 | 2.0 | / | 否 | /
衡水市 |  | 棉纺织及印染精加工 | 2022-04-18 | 厂界下风向3# | / | 臭气浓度 | 16 | 无量纲 | 20 | / | 否 | /
衡水市 |  | 棉纺织及印染精加工 | 2022-04-18 | 厂界下风向3# | / | 硫化氢 | 0.013 | mg/m3 | 0.06 | / | 否 | /
衡水市 | 衡水巴迈隆木业有限公司 | 刨花板制造 | 2022-04-14 | 车间门窗外1米 | / | NMHC | 1.53 | mg/m3 | 6 | / | 否 | /
衡水市 |  | 刨花板制造 | 2022-04-14 | 车间口 | / | 非甲烷总烃 | 1.86 | mg/m3 | 4.0 | / | 否 | /
衡水市 |  | 刨花板制造 | 2022-04-14 | 下风向4 | / | 颗粒物 | 0.560 | mg/m3 | 1.0 | / | 否 | /
衡水市 |  | 刨花板制造 | 2022-04-14 | 下风向4 | / | 甲醇 | <0.5 | mg/m3 | 12 | / | 否 | /
衡水市 |  | 刨花板制造 | 2022-04-14 | 下风向4 | / | 非甲烷总烃 | 1.11 | mg/m3 | 2.0 | / | 否 | /
衡水市 |  | 刨花板制造 | 2022-04-14 | 下风向4 | / | 甲醛 | 0.06 | mg/m3 | 0.20 | / | 否 | /
衡水市 |  | 刨花板制造 | 2022-04-14 | 下风向4 | / | 氨 | 0.05 | mg/m3 | 1.5 | / | 否 | /
衡水市 |  | 刨花板制造 | 2022-04-14 | 下风向3 | / | 甲醇 | <0.5 | mg/m3 | 12 | / | 否 | /
衡水市 |  | 刨花板制造 | 2022-04-14 | 下风向3 | / | 氨 | 0.05 | mg/m3 | 1.5 | / | 否 | /
衡水市 |  | 刨花板制造 | 2022-04-14 | 下风向3 | / | 颗粒物 | 0.630 | mg/m3 | 1.0 | / | 否 | /
衡水市 |  | 刨花板制造 | 2022-04-14 | 下风向3 | / | 甲醛 | 0.06 | mg/m3 | 0.20 | / | 否 | /
衡水市 |  | 刨花板制造 | 2022-04-14 | 下风向3 | / | 非甲烷总烃 | 1.08 | mg/m3 | 2.0 | / | 否 | /
衡水市 |  | 刨花板制造 | 2022-04-14 | 下风向2 | / | 非甲烷总烃 | 1.12 | mg/m3 | 2.0 | / | 否 | /
衡水市 |  | 刨花板制造 | 2022-04-14 | 下风向2 | / | 甲醛 | 0.06 | mg/m3 | 0.20 | / | 否 | /
衡水市 |  | 刨花板制造 | 2022-04-14 | 下风向2 | / | 氨 | 0.05 | mg/m3 | 1.5 | / | 否 | /
衡水市 |  | 刨花板制造 | 2022-04-14 | 下风向2 | / | 甲醇 | <0.5 | mg/m3 | 12 | / | 否 | /
衡水市 |  | 刨花板制造 | 2022-04-14 | 下风向2 | / | 颗粒物 | 0.613 | mg/m3 | 1.0 | / | 否 | /
衡水市 |  | 刨花板制造 | 2022-04-14 | 上风向1 | / | 颗粒物 | 0.385 | mg/m3 | 1.0 | / | 否 | /
衡水市 | 河北佰特橡胶有限公司 | 橡胶板、管、带制造 | 2022-04-18 | 厂界外上风向 | / | 颗粒物 | 0.402 | mg/m3 | 1.0 | / | 否 | /
衡水市 |  | 橡胶板、管、带制造 | 2022-04-18 | 厂界外下风向1# | / | 硫化氢 | 0.007 | mg/m3 | 0.06 | / | 否 | /
衡水市 |  | 橡胶板、管、带制造 | 2022-04-18 | 厂界外下风向1# | / | 颗粒物 | 0.560 | mg/m3 | 1.0 | / | 否 | /
衡水市 |  | 橡胶板、管、带制造 | 2022-04-18 | 厂界外下风向1# | / | 臭气浓度 | 13 | 无量纲 | 20 | / | 否 | /
衡水市 |  | 橡胶板、管、带制造 | 2022-04-18 | 厂界外下风向1# | / | 非甲烷总烃 | 1.07 | mg/m3 | 2.0 | / | 否 | /
衡水市 |  | 橡胶板、管、带制造 | 2022-04-18 | 厂界外下风向2# | / | 臭气浓度 | 14 | 无量纲 | 20 | / | 否 | /
衡水市 |  | 橡胶板、管、带制造 | 2022-04-18 | 厂界外下风向2# | / | 颗粒物 | 0.612 | mg/m3 | 1.0 | / | 否 | /
衡水市 |  | 橡胶板、管、带制造 | 2022-04-18 | 厂界外下风向2# | / | 硫化氢 | 0.007 | mg/m3 | 0.06 | / | 否 | /
衡水市 |  | 橡胶板、管、带制造 | 2022-04-18 | 厂界外下风向3# | / | 臭气浓度 | 13 | 无量纲 | 20 | / | 否 | /
衡水市 |  | 橡胶板、管、带制造 | 2022-04-18 | 厂界外下风向3# | / | 非甲烷总烃 | 1.11 | mg/m3 | 2.0 | / | 否 | /
衡水市 |  | 橡胶板、管、带制造 | 2022-04-18 | 厂界外下风向3# | / | 硫化氢 | 0.006 | mg/m3 | 0.06 | / | 否 | /
衡水市 |  | 橡胶板、管、带制造 | 2022-04-18 | 厂界外下风向3# | / | 颗粒物 | 0.551 | mg/m3 | 1.0 | / | 否 | /
衡水市 |  | 橡胶板、管、带制造 | 2022-04-18 | 厂界外下风向2# | / | 非甲烷总烃 | 1.10 | mg/m3 | 2.0 | / | 否 | /
衡水市 | 河钢集团衡水板业有限公司 | 钢压延加工 | 2022-04-16 | 厂界下风向1 | / | 铬酸雾 | <0.00005 | mg/m3 | 0.0060 | / | 否 | /
衡水市 |  | 钢压延加工 | 2022-04-16 | 厂界下风向1 | / | 颗粒物 | 0.617 | mg/m3 | 1.0 | / | 否 | /
衡水市 |  | 钢压延加工 | 2022-04-16 | 厂界下风向1 | / | 二甲苯 | <0.0015 | mg/m3 | 0.2 | / | 否 | /
衡水市 |  | 钢压延加工 | 2022-04-16 | 厂界下风向1 | / | 非甲烷总烃 | 0.84 | mg/m3 | 2 | / | 否 | /
衡水市 |  | 钢压延加工 | 2022-04-16 | 厂界下风向1 | / | 甲苯 | <0.0015 | mg/m3 | 0.6 | / | 否 | /
衡水市 |  | 钢压延加工 | 2022-04-16 | 车间周边4 | / | 氯化氢 | 0.14 | mg/m3 | 0.2 | / | 否 | /
衡水市 |  | 钢压延加工 | 2022-04-16 | 车间周边3 | / | 氯化氢 | 0.14 | mg/m3 | 0.2 | / | 否 | /
衡水市 |  | 钢压延加工 | 2022-04-16 | 厂界上风向1 | / | 颗粒物 | 0.404 | mg/m3 | 1.0 | / | 否 | /
衡水市 |  | 钢压延加工 | 2022-04-24 | 车间周边1 | / | 非甲烷总烃 | 1.83 | mg/m3 | 4.0 | / | 否 | /
衡水市 |  | 钢压延加工 | 2022-04-16 | 厂界下风向3 | / | 颗粒物 | 0.632 | mg/m3 | 1.0 | / | 否 | /
衡水市 |  | 钢压延加工 | 2022-04-16 | 厂界下风向3 | / | 非甲烷总烃 | 0.79 | mg/m3 | 2 | / | 否 | /
衡水市 |  | 钢压延加工 | 2022-04-16 | 厂界下风向3 | / | 铬酸雾 | <0.00005 | mg/m3 | 0.0060 | / | 否 | /
衡水市 |  | 钢压延加工 | 2022-04-16 | 厂界下风向3 | / | 甲苯 | <0.0015 | mg/m3 | 0.6 | / | 否 | /
衡水市 |  | 钢压延加工 | 2022-04-16 | 厂界下风向3 | / | 二甲苯 | <0.0015 | mg/m3 | 0.2 | / | 否 | /
衡水市 |  | 钢压延加工 | 2022-04-16 | 车间周边2 | / | 氯化氢 | 0.14 | mg/m3 | 0.2 | / | 否 | /
衡水市 |  | 钢压延加工 | 2022-04-16 | 厂界下风向2 | / | 甲苯 | <0.0015 | mg/m3 | 0.6 | / | 否 | /
衡水市 |  | 钢压延加工 | 2022-04-16 | 厂界下风向2 | / | 颗粒物 | 0.609 | mg/m3 | 1.0 | / | 否 | /
衡水市 |  | 钢压延加工 | 2022-04-16 | 厂界下风向2 | / | 非甲烷总烃 | 0.93 | mg/m3 | 2 | / | 否 | /
衡水市 |  | 钢压延加工 | 2022-04-16 | 厂界下风向2 | / | 铬酸雾 | <0.00005 | mg/m3 | 0.0060 | / | 否 | /
衡水市 |  | 钢压延加工 | 2022-04-16 | 厂界下风向2 | / | 二甲苯 | <0.0015 | mg/m3 | 0.2 | / | 否 | /
衡水市 | 河北三恒防水材料有限公司 | 非织造布制造 | 2022-04-18 | 厂界下风向 | / | 颗粒物 | 0.394 | mg/m3 | 1.0 | / | 否 | /
衡水市 |  | 非织造布制造 | 2022-04-18 | 厂界上风向 | / | 颗粒物 | 0.574 | mg/m3 | 1.0 | / | 否 | /
衡水市 |  | 非织造布制造 | 2022-04-18 | 厂界下风向 | / | 颗粒物 | 0.557 | mg/m3 | 1.0 | / | 否 | /
衡水市 |  | 非织造布制造 | 2022-04-18 | 厂界下风向 | / | 颗粒物 | 0.610 | mg/m3 | 1.0 | / | 否 | /
衡水市 | 深州市洁美垃圾处理有限公司 | 环境卫生管理 | 2022-04-12 | 填埋区东侧 | / | 甲烷 | 0.000251 | % | 0.1 | / | 否 | /
衡水市 |  | 环境卫生管理 | 2022-04-12 | 填埋区北侧 | / | 甲烷 | 0.000273 | % | 0.1 | / | 否 | /
衡水市 |  | 环境卫生管理 | 2022-04-12 | 厂界外下风向2 | / | 甲烷 | 0.000262 | % | 0.1 | / | 否 | /
衡水市 |  | 环境卫生管理 | 2022-04-12 | 厂界外下风向2 | / | 硫化氢 | 0.015 | mg/m3 | 0.03 | / | 否 | /
衡水市 |  | 环境卫生管理 | 2022-04-12 | 厂界外下风向2 | / | 颗粒物 | 0.328 | mg/m3 | 1.0 | / | 否 | /
衡水市 |  | 环境卫生管理 | 2022-04-12 | 厂界外下风向2 | / | 氨 | 0.17 | mg/m3 | 0.2 | / | 否 | /
衡水市 |  | 环境卫生管理 | 2022-04-12 | 厂界外下风向2 | / | 臭气浓度 | 14 | 无量纲 | 20 | / | 否 | /
衡水市 |  | 环境卫生管理 | 2022-04-12 | 厂界外下风向3 | / | 颗粒物 | 0.404 | mg/m3 | 1.0 | / | 否 | /
衡水市 |  | 环境卫生管理 | 2022-04-12 | 厂界外下风向3 | / | 臭气浓度 | 16 | 无量纲 | 20 | / | 否 | /
衡水市 |  | 环境卫生管理 | 2022-04-12 | 厂界外下风向3 | / | 硫化氢 | 0.016 | mg/m3 | 0.03 | / | 否 | /
衡水市 |  | 环境卫生管理 | 2022-04-12 | 厂界外下风向3 | / | 氨 | 0.17 | mg/m3 | 0.2 | / | 否 | /
衡水市 |  | 环境卫生管理 | 2022-04-12 | 厂界外下风向3 | / | 甲烷 | 0.000266 | % | 0.1 | / | 否 | /
衡水市 |  | 环境卫生管理 | 2022-04-12 | 厂界外下风向4 | / | 甲烷 | 0.000266 | % | 0.1 | / | 否 | /
衡水市 |  | 环境卫生管理 | 2022-04-12 | 厂界外下风向4 | / | 颗粒物 | 0.387 | mg/m3 | 1.0 | / | 否 | /
衡水市 |  | 环境卫生管理 | 2022-04-12 | 厂界外下风向4 | / | 氨 | 0.17 | mg/m3 | 0.2 | / | 否 | /
衡水市 |  | 环境卫生管理 | 2022-04-12 | 厂界外下风向4 | / | 硫化氢 | 0.019 | mg/m3 | 0.03 | / | 否 | /
衡水市 |  | 环境卫生管理 | 2022-04-12 | 厂界外下风向4 | / | 臭气浓度 | 16 | 无量纲 | 20 | / | 否 | /
衡水市 |  | 环境卫生管理 | 2022-04-12 | 厂界外上风向1 | / | 氨 | 0.11 | mg/m3 | 0.2 | / | 否 | /
衡水市 |  | 环境卫生管理 | 2022-04-12 | 厂界外上风向1 | / | 颗粒物 | 0.194 | mg/m3 | 1.0 | / | 否 | /
衡水市 |  | 环境卫生管理 | 2022-04-12 | 厂界外上风向1 | / | 硫化氢 | 0.009 | mg/m3 | 0.03 | / | 否 | /
衡水市 |  | 环境卫生管理 | 2022-04-12 | 厂界外上风向1 | / | 甲烷 | 0.000263 | % | 0.1 | / | 否 | /
衡水市 |  | 环境卫生管理 | 2022-04-12 | 厂界外上风向1 | / | 臭气浓度 | <10 | 无量纲 | 20 | / | 否 | /
衡水市 |  | 环境卫生管理 | 2022-04-12 | 填埋区南侧 | / | 甲烷 | 0.000246 | % | 0.1 | / | 否 | /
衡水市 |  | 环境卫生管理 | 2022-04-12 | 填埋区中心 | / | 甲烷 | 0.000283 | % | 0.1 | / | 否 | /
衡水市 |  | 环境卫生管理 | 2022-04-12 | 填埋区西侧 | / | 甲烷 | 0.000252 | % | 0.1 | / | 否 | /
衡水市 | 河北嘉辉石膏制品有限公司 | 轻质建筑材料制造 | 2022-04-13 | 厂界上风向1 | / | 颗粒物 | 0.195 | mg/m3 | 1.0 | / | 否 | /
衡水市 |  | 轻质建筑材料制造 | 2022-04-13 | 厂界下风向2 | / | 颗粒物 | 0.336 | mg/m3 | 1.0 | / | 否 | /
衡水市 |  | 轻质建筑材料制造 | 2022-04-13 | 厂界下风向3 | / | 颗粒物 | 0.424 | mg/m3 | 1.0 | / | 否 | /
衡水市 |  | 轻质建筑材料制造 | 2022-04-13 | 厂界下风向4 | / | 颗粒物 | 0.405 | mg/m3 | 1.0 | / | 否 | /
衡水市 | 河北振兴化工橡胶有限公司 | 化学试剂和助剂制造 | 2022-04-15 | 厂界外下风向2 | / | 臭气浓度 | 15 | 无量纲 | 20 | / | 否 | /
衡水市 |  | 化学试剂和助剂制造 | 2022-04-15 | 厂界外下风向2 | / | 非甲烷总烃 | 1.71 | mg/m3 | 2.0 | / | 否 | /
衡水市 |  | 化学试剂和助剂制造 | 2022-04-15 | 厂界外下风向4 | / | 非甲烷总烃 | 1.68 | mg/m3 | 2.0 | / | 否 | /
衡水市 |  | 化学试剂和助剂制造 | 2022-04-15 | 厂界外下风向4 | / | 臭气浓度 | 18 | 无量纲 | 20 | / | 否 | /
衡水市 |  | 化学试剂和助剂制造 | 2022-04-15 | 厂界外下风向3 | / | 非甲烷总烃 | 1.88 | mg/m3 | 2.0 | / | 否 | /
衡水市 |  | 化学试剂和助剂制造 | 2022-04-15 | 厂界外下风向3 | / | 臭气浓度 | 17 | 无量纲 | 20 | / | 否 | /
衡水市 |  | 化学试剂和助剂制造 | 2022-04-15 | 厂界外上风向1 | / | 臭气浓度 | 11 | 无量纲 | 20 | / | 否 | /
衡水市 |  | 化学试剂和助剂制造 | 2022-04-15 | 厂界外上风向1 | / | 非甲烷总烃 | 0.90 | mg/m3 | 2.0 | / | 否 | /

## 附表4周边环境
2022年5月周边环境监测情况
设区市 | 企业名称 | 行业类型 | 监测日期 | 监测点 | 监测项目 | 排放浓度 | 单位 | 上限 | 下限 | 是否超标 | 超标倍数
衡水市 | 衡水红泰再生资源回收有限公司 | 危险废物治理 | 2022-04-19 | 储油罐附近表层样1# | 苯并(k)荧蒽 | <0.1 | mg/KG | 151 | / | 否 | /
衡水市 |  | 危险废物治理 | 2022-04-19 | 储油罐附近表层样1# | 汞 | 0.014 | mg/KG | 38 | / | 否 | /
衡水市 |  | 危险废物治理 | 2022-04-19 | 储油罐附近表层样1# | 反-1，2-二氯乙烯 | <0.0014 | mg/KG | 54 | / | 否 | /
衡水市 |  | 危险废物治理 | 2022-04-19 | 储油罐附近表层样1# | 氯甲烷 | <0.001 | mg/KG | 37 | / | 否 | /
衡水市 |  | 危险废物治理 | 2022-04-19 | 储油罐附近表层样1# | 四氯乙烯 | <0.001 | mg/KG | 53 | / | 否 | /
衡水市 |  | 危险废物治理 | 2022-04-19 | 储油罐附近表层样1# | 1，2-二氯丙烷 | <0.0011 | mg/KG | 5 | / | 否 | /
衡水市 |  | 危险废物治理 | 2022-04-19 | 储油罐附近表层样1# | 二苯并(a,h)蒽 | <0.1 | mg/KG | 1.5 | / | 否 | /
衡水市 |  | 危险废物治理 | 2022-04-19 | 储油罐附近表层样1# | 铅 | 17.2 | mg/KG | 800 | / | 否 | /
衡水市 |  | 危险废物治理 | 2022-04-19 | 储油罐附近表层样1# | 1，2-二氯乙烷 | <0.0013 | mg/KG | 5 | / | 否 | /
衡水市 |  | 危险废物治理 | 2022-04-19 | 储油罐附近表层样1# | 1，1，2，2-四氯乙烷 | <0.0012 | mg/KG | 6.8 | / | 否 | /
衡水市 |  | 危险废物治理 | 2022-04-19 | 储油罐附近表层样1# | 苯并(a)芘 | <0.1 | mg/KG | 1.5 | / | 否 | /
衡水市 |  | 危险废物治理 | 2022-04-19 | 储油罐附近表层样1# | 铜 | 17 | mg/KG | 18000 | / | 否 | /
衡水市 |  | 危险废物治理 | 2022-04-19 | 储油罐附近表层样1# | 氯仿 | <0.0011 | mg/KG | 0.9 | / | 否 | /
衡水市 |  | 危险废物治理 | 2022-04-19 | 储油罐附近表层样1# | 苯并(b)荧蒽 | <0.2 | mg/KG | 15 | / | 否 | /
衡水市 |  | 危险废物治理 | 2022-04-19 | 储油罐附近表层样1# | 铬（六价） | <0.5 | mg/KG | 5.7 | / | 否 | /
衡水市 |  | 危险废物治理 | 2022-04-19 | 储油罐附近表层样1# | 1，1，1，2-四氯乙烷 | <0.0012 | mg/KG | 10 | / | 否 | /
衡水市 |  | 危险废物治理 | 2022-04-19 | 储油罐附近表层样1# | 氯苯 | <0.0012 | mg/KG | 270 | / | 否 | /
衡水市 |  | 危险废物治理 | 2022-04-19 | 储油罐附近表层样1# | 甲苯 | <0.0013 | mg/KG | 1200 | / | 否 | /
衡水市 |  | 危险废物治理 | 2022-04-19 | 储油罐附近表层样1# | 苯并(a)蒽 | <0.1 | mg/KG | 15 | / | 否 | /
衡水市 |  | 危险废物治理 | 2022-04-19 | 储油罐附近表层样1# | 1，1，2-三氯乙烷 | <0.0012 | mg/KG | 2.8 | / | 否 | /
衡水市 |  | 危险废物治理 | 2022-04-19 | 储油罐附近表层样1# | 萘 | <0.09 | mg/KG | 70 | / | 否 | /
衡水市 |  | 危险废物治理 | 2022-04-19 | 储油罐附近表层样1# | 三氯乙烯 | <0.0012 | mg/KG | 2.8 | / | 否 | /
衡水市 |  | 危险废物治理 | 2022-04-19 | 储油罐附近表层样1# | 石油烃（C10-C40） | 31 | mg/KG | 4500 | / | 否 | /
衡水市 |  | 危险废物治理 | 2022-04-19 | 储油罐附近表层样1# | 砷 | 9.64 | mg/KG | 60 | / | 否 | /
衡水市 |  | 危险废物治理 | 2022-04-19 | 储油罐附近表层样1# | 镍 | 22 | mg/KG | 900 | / | 否 | /
衡水市 |  | 危险废物治理 | 2022-04-19 | 储油罐附近表层样1# | 苯胺 | <0.02 | mg/KG | 260 | / | 否 | /
衡水市 |  | 危险废物治理 | 2022-04-19 | 储油罐附近表层样1# | 四氯化碳 | <0.0013 | mg/KG | 2.8 | / | 否 | /
衡水市 |  | 危险废物治理 | 2022-04-19 | 储油罐附近表层样1# | 1，4-二氯苯 | <0.0015 | mg/KG | 20 | / | 否 | /
衡水市 |  | 危险废物治理 | 2022-04-19 | 储油罐附近表层样1# | 茚并[1，2，3-cd]芘 | <0.1 | mg/KG | 15 | / | 否 | /
衡水市 |  | 危险废物治理 | 2022-04-19 | 储油罐附近表层样1# | 1，1-二氯乙烯 | <0.001 | mg/KG | 66 | / | 否 | /
衡水市 |  | 危险废物治理 | 2022-04-19 | 储油罐附近表层样1# | 乙苯 | <0.0012 | mg/KG | 28 | / | 否 | /
衡水市 |  | 危险废物治理 | 2022-04-19 | 储油罐附近表层样1# | 顺-1，2-二氯乙烯 | <0.0013 | mg/KG | 596 | / | 否 | /
衡水市 |  | 危险废物治理 | 2022-04-19 | 储油罐附近表层样1# | 苯乙烯 | <0.0011 | mg/KG | 1290 | / | 否 | /
衡水市 |  | 危险废物治理 | 2022-04-19 | 储油罐附近表层样1# | 氯乙烯 | <0.001 | mg/KG | 0.43 | / | 否 | /
衡水市 |  | 危险废物治理 | 2022-04-19 | 储油罐附近表层样1# | 硝基苯 | <0.09 | mg/KG | 76 | / | 否 | /
衡水市 |  | 危险废物治理 | 2022-04-19 | 储油罐附近表层样1# | 1，1，1-三氯乙烷 | <0.0013 | mg/KG | 840 | / | 否 | /
衡水市 |  | 危险废物治理 | 2022-04-19 | 储油罐附近表层样1# | 1,2-二氯苯 | <0.0015 | mg/KG | 560 | / | 否 | /
衡水市 |  | 危险废物治理 | 2022-04-19 | 储油罐附近表层样1# | 1，2，3-三氯丙烷 | <0.0012 | mg/KG | 0.5 | / | 否 | /
衡水市 |  | 危险废物治理 | 2022-04-19 | 储油罐附近表层样1# | 苯 | <0.0019 | mg/KG | 4 | / | 否 | /
衡水市 |  | 危险废物治理 | 2022-04-19 | 储油罐附近表层样1# | 二氯甲烷 | <0.0015 | mg/KG | 616 | / | 否 | /
衡水市 |  | 危险废物治理 | 2022-04-19 | 储油罐附近表层样1# | 邻二甲苯 | <0.0012 | mg/KG | 640 | / | 否 | /
衡水市 |  | 危险废物治理 | 2022-04-19 | 储油罐附近表层样1# | 1，1-二氯乙烷 | <0.0012 | mg/KG | 9 | / | 否 | /
衡水市 |  | 危险废物治理 | 2022-04-19 | 库房附近表层样3# | 石油烃（C10-C40） | 32 | mg/KG | 4500 | / | 否 | /
衡水市 |  | 危险废物治理 | 2022-04-19 | 库房附近表层样3# | 氯甲烷 | <0.001 | mg/KG | 37 | / | 否 | /
衡水市 |  | 危险废物治理 | 2022-04-19 | 库房附近表层样3# | 铅 | 19.0 | mg/KG | 800 | / | 否 | /
衡水市 |  | 危险废物治理 | 2022-04-19 | 库房附近表层样3# | 苯 | <0.0019 | mg/KG | 4 | / | 否 | /
衡水市 |  | 危险废物治理 | 2022-04-19 | 库房附近表层样3# | 1，1，1-三氯乙烷 | <0.0013 | mg/KG | 840 | / | 否 | /
衡水市 |  | 危险废物治理 | 2022-04-19 | 库房附近表层样3# | 1,2-二氯苯 | <0.0015 | mg/KG | 560 | / | 否 | /
衡水市 |  | 危险废物治理 | 2022-04-19 | 库房附近表层样3# | 铜 | 20 | mg/KG | 18000 | / | 否 | /
衡水市 |  | 危险废物治理 | 2022-04-19 | 库房附近表层样3# | 反-1，2-二氯乙烯 | <0.0014 | mg/KG | 54 | / | 否 | /
衡水市 |  | 危险废物治理 | 2022-04-19 | 库房附近表层样3# | 砷 | 12.3 | mg/KG | 60 | / | 否 | /
衡水市 |  | 危险废物治理 | 2022-04-19 | 库房附近表层样3# | 1，1，2-三氯乙烷 | <0.0012 | mg/KG | 2.8 | / | 否 | /
衡水市 |  | 危险废物治理 | 2022-04-19 | 库房附近表层样3# | 苯并(b)荧蒽 | <0.2 | mg/KG | 15 | / | 否 | /
衡水市 |  | 危险废物治理 | 2022-04-19 | 库房附近表层样3# | 2-氯酚 | <0.06 | mg/KG | 2256 | / | 否 | /
衡水市 |  | 危险废物治理 | 2022-04-19 | 库房附近表层样3# | 1，2，3-三氯丙烷 | <0.0012 | mg/KG | 0.5 | / | 否 | /
衡水市 |  | 危险废物治理 | 2022-04-19 | 库房附近表层样3# | 萘 | <0.09 | mg/KG | 70 | / | 否 | /
衡水市 |  | 危险废物治理 | 2022-04-19 | 库房附近表层样3# | 三氯乙烯 | <0.0012 | mg/KG | 2.8 | / | 否 | /
衡水市 |  | 危险废物治理 | 2022-04-19 | 库房附近表层样3# | 镍 | 25 | mg/KG | 900 | / | 否 | /
衡水市 |  | 危险废物治理 | 2022-04-19 | 库房附近表层样3# | 镉 | 0.07 | mg/KG | 65 | / | 否 | /
衡水市 |  | 危险废物治理 | 2022-04-19 | 库房附近表层样3# | 二氯甲烷 | <0.0015 | mg/KG | 616 | / | 否 | /
衡水市 |  | 危险废物治理 | 2022-04-19 | 库房附近表层样3# | 苯并(a)芘 | <0.1 | mg/KG | 1.5 | / | 否 | /
衡水市 |  | 危险废物治理 | 2022-04-19 | 库房附近表层样3# | 二苯并(a,h)蒽 | <0.1 | mg/KG | 1.5 | / | 否 | /
衡水市 |  | 危险废物治理 | 2022-04-19 | 库房附近表层样3# | 顺-1，2-二氯乙烯 | <0.0013 | mg/KG | 596 | / | 否 | /
衡水市 |  | 危险废物治理 | 2022-04-19 | 库房附近表层样3# | 苯并(k)荧蒽 | <0.1 | mg/KG | 151 | / | 否 | /
衡水市 |  | 危险废物治理 | 2022-04-19 | 库房附近表层样3# | 1，1-二氯乙烯 | <0.001 | mg/KG | 66 | / | 否 | /
衡水市 |  | 危险废物治理 | 2022-04-19 | 库房附近表层样3# | 苯并(a)蒽 | <0.1 | mg/KG | 15 | / | 否 | /
衡水市 |  | 危险废物治理 | 2022-04-19 | 库房附近表层样3# | 1，1-二氯乙烷 | <0.0012 | mg/KG | 9 | / | 否 | /
衡水市 |  | 危险废物治理 | 2022-04-19 | 库房附近表层样3# | 1，2-二氯丙烷 | <0.0011 | mg/KG | 5 | / | 否 | /
衡水市 |  | 危险废物治理 | 2022-04-19 | 库房附近表层样3# | 茚并[1，2，3-cd]芘 | <0.1 | mg/KG | 15 | / | 否 | /
衡水市 |  | 危险废物治理 | 2022-04-19 | 库房附近表层样3# | 苯胺 | <0.02 | mg/KG | 260 | / | 否 | /
衡水市 |  | 危险废物治理 | 2022-04-19 | 库房附近表层样3# | 氯乙烯 | <0.001 | mg/KG | 0.43 | / | 否 | /
衡水市 |  | 危险废物治理 | 2022-04-19 | 库房附近表层样3# | 铬（六价） | <0.5 | mg/KG | 5.7 | / | 否 | /
衡水市 |  | 危险废物治理 | 2022-04-19 | 库房附近表层样3# | 1，4-二氯苯 | <0.0015 | mg/KG | 20 | / | 否 | /
衡水市 |  | 危险废物治理 | 2022-04-19 | 库房附近表层样3# | 乙苯 | <0.0012 | mg/KG | 28 | / | 否 | /
衡水市 |  | 危险废物治理 | 2022-04-19 | 库房附近表层样3# | 汞 | 0.045 | mg/KG | 38 | / | 否 | /
衡水市 |  | 危险废物治理 | 2022-04-19 | 库房附近表层样3# | 四氯乙烯 | <0.0014 | mg/KG | 53 | / | 否 | /
衡水市 |  | 危险废物治理 | 2022-04-19 | 库房附近表层样3# | 氯仿 | <0.0011 | mg/KG | 0.9 | / | 否 | /
衡水市 |  | 危险废物治理 | 2022-04-19 | 库房附近表层样3# | 氯苯 | <0.0011 | mg/KG | 270 | / | 否 | /
衡水市 |  | 危险废物治理 | 2022-04-19 | 库房附近表层样3# | 苯乙烯 | <0.0011 | mg/KG | 1290 | / | 否 | /
衡水市 |  | 危险废物治理 | 2022-04-19 | 库房附近表层样3# | 硝基苯 | <0.09 | mg/KG | 76 | / | 否 | /
衡水市 |  | 危险废物治理 | 2022-04-19 | 库房附近表层样3# | 邻二甲苯 | <0.0012 | mg/KG | 640 | / | 否 | /
衡水市 |  | 危险废物治理 | 2022-04-19 | 库房附近表层样3# | 甲苯 | <0.0013 | mg/KG | 1200 | / | 否 | /
衡水市 |  | 危险废物治理 | 2022-04-19 | 库房附近表层样3# | 1，1，2，2-四氯乙烷 | <0.0012 | mg/KG | 6.8 | / | 否 | /
衡水市 |  | 危险废物治理 | 2022-04-19 | 库房附近表层样3# | 间二甲苯+对二甲苯 | <0.0012 | mg/KG | 570 | / | 否 | /
衡水市 |  | 危险废物治理 | 2022-04-19 | 库房附近表层样3# | 1，2-二氯乙烷 | <0.0013 | mg/KG | 5 | / | 否 | /
衡水市 |  | 危险废物治理 | 2022-04-19 | 库房附近表层样3# | 四氯化碳 | <0.0013 | mg/KG | 2.8 | / | 否 | /
衡水市 |  | 危险废物治理 | 2022-04-19 | 库房附近表层样3# | 1，1，1，2-四氯乙烷 | <0.0012 | mg/KG | 10 | / | 否 | /
衡水市 |  | 危险废物治理 | 2022-04-19 | 危废间附近表层样2# | 二氯甲烷 | <0.0015 | mg/KG | 616 | / | 否 | /
衡水市 |  | 危险废物治理 | 2022-04-19 | 危废间附近表层样2# | 乙苯 | <0.0012 | mg/KG | 28 | / | 否 | /
衡水市 |  | 危险废物治理 | 2022-04-19 | 危废间附近表层样2# | 茚并[1，2，3-cd]芘 | <0.1 | mg/KG | 15 | / | 否 | /
衡水市 |  | 危险废物治理 | 2022-04-19 | 危废间附近表层样2# | 1，1，2-三氯乙烷 | <0.0012 | mg/KG | 2.8 | / | 否 | /
衡水市 |  | 危险废物治理 | 2022-04-19 | 危废间附近表层样2# | 铜 | 19 | mg/KG | 18000 | / | 否 | /
衡水市 |  | 危险废物治理 | 2022-04-19 | 危废间附近表层样2# | 1，2-二氯丙烷 | <0.0011 | mg/KG | 5 | / | 否 | /
衡水市 |  | 危险废物治理 | 2022-04-19 | 危废间附近表层样2# | 铬（六价） | <0.5 | mg/KG | 5.7 | / | 否 | /
衡水市 |  | 危险废物治理 | 2022-04-19 | 危废间附近表层样2# | 镉 | 0.07 | mg/KG | 65 | / | 否 | /
衡水市 |  | 危险废物治理 | 2022-04-19 | 危废间附近表层样2# | 1，4-二氯苯 | <0.0015 | mg/KG | 20 | / | 否 | /
衡水市 |  | 危险废物治理 | 2022-04-19 | 危废间附近表层样2# | 四氯化碳 | <0.0013 | mg/KG | 2.8 | / | 否 | /
衡水市 |  | 危险废物治理 | 2022-04-19 | 危废间附近表层样2# | 反-1，2-二氯乙烯 | <0.0014 | mg/KG | 54 | / | 否 | /
衡水市 |  | 危险废物治理 | 2022-04-19 | 危废间附近表层样2# | 二苯并(a,h)蒽 | <0.1 | mg/KG | 1.5 | / | 否 | /
衡水市 |  | 危险废物治理 | 2022-04-19 | 危废间附近表层样2# | 苯并(b)荧蒽 | <0.2 | mg/KG | 15 | / | 否 | /
衡水市 |  | 危险废物治理 | 2022-04-19 | 危废间附近表层样2# | 汞 | 0.019 | mg/KG | 38 | / | 否 | /
衡水市 |  | 危险废物治理 | 2022-04-19 | 危废间附近表层样2# | 硝基苯 | <0.09 | mg/KG | 76 | / | 否 | /
衡水市 |  | 危险废物治理 | 2022-04-19 | 危废间附近表层样2# | 氯甲烷 | <0.001 | mg/KG | 37 | / | 否 | /
衡水市 |  | 危险废物治理 | 2022-04-19 | 危废间附近表层样2# | 石油烃（C10-C40） | 70 | mg/KG | 4500 | / | 否 | /
衡水市 |  | 危险废物治理 | 2022-04-19 | 危废间附近表层样2# | 砷 | 11.6 | mg/KG | 60 | / | 否 | /
衡水市 |  | 危险废物治理 | 2022-04-19 | 危废间附近表层样2# | 氯仿 | <0.0011 | mg/KG | 0.9 | / | 否 | /
衡水市 |  | 危险废物治理 | 2022-04-19 | 危废间附近表层样2# | 1,2-二氯苯 | <0.0015 | mg/KG | 560 | / | 否 | /
衡水市 |  | 危险废物治理 | 2022-04-19 | 危废间附近表层样2# | 1，1，1-三氯乙烷 | <0.0013 | mg/KG | 840 | / | 否 | /
衡水市 |  | 危险废物治理 | 2022-04-19 | 危废间附近表层样2# | 苯并(a)蒽 | <0.1 | mg/KG | 15 | / | 否 | /
衡水市 |  | 危险废物治理 | 2022-04-19 | 危废间附近表层样2# | 苯 | <0.0019 | mg/KG | 4 | / | 否 | /
衡水市 |  | 危险废物治理 | 2022-04-19 | 危废间附近表层样2# | 1，2，3-三氯丙烷 | <0.0012 | mg/KG | 0.5 | / | 否 | /
衡水市 |  | 危险废物治理 | 2022-04-19 | 危废间附近表层样2# | 甲苯 | <0.0013 | mg/KG | 1200 | / | 否 | /
衡水市 |  | 危险废物治理 | 2022-04-19 | 危废间附近表层样2# | 邻二甲苯 | <0.0012 | mg/KG | 640 | / | 否 | /
衡水市 |  | 危险废物治理 | 2022-04-19 | 危废间附近表层样2# | 1，1，1，2-四氯乙烷 | <0.0012 | mg/KG | 10 | / | 否 | /
衡水市 |  | 危险废物治理 | 2022-04-19 | 危废间附近表层样2# | 三氯乙烯 | <0.0012 | mg/KG | 2.8 | / | 否 | /
衡水市 |  | 危险废物治理 | 2022-04-19 | 危废间附近表层样2# | 铅 | 18.5 | mg/KG | 800 | / | 否 | /
衡水市 |  | 危险废物治理 | 2022-04-19 | 危废间附近表层样2# | 2-氯酚 | <0.06 | mg/KG | 2256 | / | 否 | /
衡水市 |  | 危险废物治理 | 2022-04-19 | 危废间附近表层样2# | 1，1-二氯乙烷 | <0.0012 | mg/KG | 9 | / | 否 | /
衡水市 |  | 危险废物治理 | 2022-04-19 | 危废间附近表层样2# | 镍 | 23 | mg/KG | 900 | / | 否 | /
衡水市 |  | 危险废物治理 | 2022-04-19 | 危废间附近表层样2# | 四氯乙烯 | <0.0014 | mg/KG | 53 | / | 否 | /
衡水市 |  | 危险废物治理 | 2022-04-19 | 危废间附近表层样2# | 间二甲苯+对二甲苯 | <0.0012 | mg/KG | 570 | / | 否 | /
衡水市 |  | 危险废物治理 | 2022-04-19 | 危废间附近表层样2# | 苯乙烯 | <0.0011 | mg/KG | 1290 | / | 否 | /
衡水市 |  | 危险废物治理 | 2022-04-19 | 危废间附近表层样2# | 萘 | <0.09 | mg/KG | 70 | / | 否 | /
衡水市 |  | 危险废物治理 | 2022-04-19 | 危废间附近表层样2# | 氯乙烯 | <0.001 | mg/KG | 0.43 | / | 否 | /
衡水市 |  | 危险废物治理 | 2022-04-19 | 危废间附近表层样2# | 苯并(a)芘 | <0.1 | mg/KG | 1.5 | / | 否 | /
衡水市 |  | 危险废物治理 | 2022-04-19 | 危废间附近表层样2# | 1，1-二氯乙烯 | <0.001 | mg/KG | 66 | / | 否 | /
衡水市 |  | 危险废物治理 | 2022-04-19 | 危废间附近表层样2# | 苯胺 | <0.02 | mg/KG | 260 | / | 否 | /
衡水市 |  | 危险废物治理 | 2022-04-19 | 危废间附近表层样2# | 苯并(k)荧蒽 | <0.1 | mg/KG | 151 | / | 否 | /
衡水市 |  | 危险废物治理 | 2022-04-19 | 危废间附近表层样2# | 1，1，2，2-四氯乙烷 | <0.0012 | mg/KG | 6.8 | / | 否 | /
衡水市 |  | 危险废物治理 | 2022-04-19 | 危废间附近表层样2# | 顺-1，2-二氯乙烯 | <0.0013 | mg/KG | 596 | / | 否 | /
衡水市 |  | 危险废物治理 | 2022-04-19 | 危废间附近表层样2# | 1，2-二氯乙烷 | <0.0013 | mg/KG | 5 | / | 否 | /
衡水市 |  | 危险废物治理 | 2022-04-19 | 危废间附近表层样2# | 氯苯 | <0.0012 | mg/KG | 270 | / | 否 | /
衡水市 |  | 危险废物治理 | 2022-04-19 | 厂区内对照点表层样4# | 氯甲烷 | <0.001 | mg/KG | 37 | / | 否 | /
衡水市 |  | 危险废物治理 | 2022-04-19 | 厂区内对照点表层样4# | 反-1，2-二氯乙烯 | <0.0014 | mg/KG | 54 | / | 否 | /
衡水市 |  | 危险废物治理 | 2022-04-19 | 厂区内对照点表层样4# | 镍 | 21 | mg/KG | 900 | / | 否 | /
衡水市 |  | 危险废物治理 | 2022-04-19 | 厂区内对照点表层样4# | 四氯乙烯 | <0.0014 | mg/KG | 53 | / | 否 | /
衡水市 |  | 危险废物治理 | 2022-04-19 | 厂区内对照点表层样4# | 苯胺 | <0.02 | mg/KG | 260 | / | 否 | /
衡水市 |  | 危险废物治理 | 2022-04-19 | 厂区内对照点表层样4# | 砷 | 10.1 | mg/KG | 60 | / | 否 | /
衡水市 |  | 危险废物治理 | 2022-04-19 | 厂区内对照点表层样4# | 硝基苯 | <0.09 | mg/KG | 76 | / | 否 | /
衡水市 |  | 危险废物治理 | 2022-04-19 | 厂区内对照点表层样4# | 苯并(b)荧蒽 | <0.2 | mg/KG | 15 | / | 否 | /
衡水市 |  | 危险废物治理 | 2022-04-19 | 厂区内对照点表层样4# | 氯苯 | <0.0012 | mg/KG | 270 | / | 否 | /
衡水市 |  | 危险废物治理 | 2022-04-19 | 厂区内对照点表层样4# | 三氯乙烯 | <0.0012 | mg/KG | 2.8 | / | 否 | /
衡水市 |  | 危险废物治理 | 2022-04-19 | 厂区内对照点表层样4# | 铬（六价） | <0.5 | mg/KG | 5.7 | / | 否 | /
衡水市 |  | 危险废物治理 | 2022-04-19 | 厂区内对照点表层样4# | 1，2-二氯丙烷 | <0.0011 | mg/KG | 5 | / | 否 | /
衡水市 |  | 危险废物治理 | 2022-04-19 | 厂区内对照点表层样4# | 氯乙烯 | <0.001 | mg/KG | 0.43 | / | 否 | /
衡水市 |  | 危险废物治理 | 2022-04-19 | 厂区内对照点表层样4# | 邻二甲苯 | <0.0012 | mg/KG | 640 | / | 否 | /
衡水市 |  | 危险废物治理 | 2022-04-19 | 厂区内对照点表层样4# | 1，1，2，2-四氯乙烷 | <0.0012 | mg/KG | 6.8 | / | 否 | /
衡水市 |  | 危险废物治理 | 2022-04-19 | 厂区内对照点表层样4# | 苯 | <0.0019 | mg/KG | 4 | / | 否 | /
衡水市 |  | 危险废物治理 | 2022-04-19 | 厂区内对照点表层样4# | 石油烃（C10-C40） | 46 | mg/KG | 4500 | / | 否 | /
衡水市 |  | 危险废物治理 | 2022-04-19 | 厂区内对照点表层样4# | 氯仿 | <0.0011 | mg/KG | 0.9 | / | 否 | /
衡水市 |  | 危险废物治理 | 2022-04-19 | 厂区内对照点表层样4# | 镉 | 0.08 | mg/KG | 65 | / | 否 | /
衡水市 |  | 危险废物治理 | 2022-04-19 | 厂区内对照点表层样4# | 苯并(a)蒽 | <0.1 | mg/KG | 15 | / | 否 | /
衡水市 |  | 危险废物治理 | 2022-04-19 | 厂区内对照点表层样4# | 1，2-二氯乙烷 | <0.0013 | mg/KG | 5 | / | 否 | /
衡水市 |  | 危险废物治理 | 2022-04-19 | 厂区内对照点表层样4# | 1，1，2-三氯乙烷 | <0.0012 | mg/KG | 2.8 | / | 否 | /
衡水市 |  | 危险废物治理 | 2022-04-19 | 厂区内对照点表层样4# | 苯并(a)芘 | <0.1 | mg/KG | 1.5 | / | 否 | /
衡水市 |  | 危险废物治理 | 2022-04-19 | 厂区内对照点表层样4# | 1,2-二氯苯 | <0.0015 | mg/KG | 560 | / | 否 | /
衡水市 |  | 危险废物治理 | 2022-04-19 | 厂区内对照点表层样4# | 二苯并(a,h)蒽 | <0.1 | mg/KG | 1.5 | / | 否 | /
衡水市 |  | 危险废物治理 | 2022-04-19 | 厂区内对照点表层样4# | 顺-1，2-二氯乙烯 | <0.0013 | mg/KG | 596 | / | 否 | /
衡水市 |  | 危险废物治理 | 2022-04-19 | 厂区内对照点表层样4# | 甲苯 | <0.0013 | mg/KG | 1200 | / | 否 | /
衡水市 |  | 危险废物治理 | 2022-04-19 | 厂区内对照点表层样4# | 1，1-二氯乙烯 | <0.001 | mg/KG | 66 | / | 否 | /
衡水市 |  | 危险废物治理 | 2022-04-19 | 厂区内对照点表层样4# | 1，4-二氯苯 | <0.0015 | mg/KG | 20 | / | 否 | /
衡水市 |  | 危险废物治理 | 2022-04-19 | 厂区内对照点表层样4# | 二氯甲烷 | <0.0015 | mg/KG | 616 | / | 否 | /
衡水市 |  | 危险废物治理 | 2022-04-19 | 厂区内对照点表层样4# | 苯乙烯 | <0.0011 | mg/KG | 1290 | / | 否 | /
衡水市 |  | 危险废物治理 | 2022-04-19 | 厂区内对照点表层样4# | 茚并[1，2，3-cd]芘 | <0.1 | mg/KG | 15 | / | 否 | /
衡水市 |  | 危险废物治理 | 2022-04-19 | 厂区内对照点表层样4# | 萘 | <0.09 | mg/KG | 70 | / | 否 | /
衡水市 |  | 危险废物治理 | 2022-04-19 | 厂区内对照点表层样4# | 四氯化碳 | <0.0013 | mg/KG | 2.8 | / | 否 | /
衡水市 |  | 危险废物治理 | 2022-04-19 | 厂区内对照点表层样4# | 1，1，1，2-四氯乙烷 | <0.0012 | mg/KG | 10 | / | 否 | /
衡水市 |  | 危险废物治理 | 2022-04-19 | 厂区内对照点表层样4# | 1，2，3-三氯丙烷 | <0.0013 | mg/KG | 0.5 | / | 否 | /
衡水市 |  | 危险废物治理 | 2022-04-19 | 厂区内对照点表层样4# | 苯并(k)荧蒽 | <0.1 | mg/KG | 151 | / | 否 | /
衡水市 |  | 危险废物治理 | 2022-04-19 | 厂区内对照点表层样4# | 2-氯酚 | <0.06 | mg/KG | 2256 | / | 否 | /
衡水市 |  | 危险废物治理 | 2022-04-19 | 厂区内对照点表层样4# | 乙苯 | <0.0012 | mg/KG | 28 | / | 否 | /
衡水市 |  | 危险废物治理 | 2022-04-19 | 厂区内对照点表层样4# | 铜 | 16 | mg/KG | 18000 | / | 否 | /
衡水市 |  | 危险废物治理 | 2022-04-19 | 厂区内对照点表层样4# | 1，1，1-三氯乙烷 | <0.0013 | mg/KG | 840 | / | 否 | /
衡水市 |  | 危险废物治理 | 2022-04-19 | 厂区内对照点表层样4# | 铅 | 15.3 | mg/KG | 800 | / | 否 | /
衡水市 |  | 危险废物治理 | 2022-04-19 | 厂区内对照点表层样4# | 间二甲苯+对二甲苯 | <0.0012 | mg/KG | 570 | / | 否 | /
衡水市 |  | 危险废物治理 | 2022-04-19 | 厂区内对照点表层样4# | 1，1-二氯乙烷 | <0.0012 | mg/KG | 9 | / | 否 | /
衡水市 |  | 危险废物治理 | 2022-04-19 | 储油罐附近表层样1# | 镉 | 0.06 | mg/KG | 65 | / | 否 | /
衡水市 |  | 危险废物治理 | 2022-04-19 | 厂区内对照点表层样4# | 汞 | 0.021 | mg/KG | 38 | / | 否 | /
衡水市 | 河钢集团衡水板业有限公司 | 钢压延加工 | 2022-04-24 | 厂区办公楼东侧 | 镍 | 20 | mg/KG | 900 | / | 否 | /
衡水市 |  | 钢压延加工 | 2022-04-24 | 厂区办公楼东侧 | 甲苯 | <0.0013 | mg/KG | 1200 | / | 否 | /
衡水市 |  | 钢压延加工 | 2022-04-24 | 厂区办公楼东侧 | 苯并(b)荧蒽 | <0.2 | mg/KG | 15 | / | 否 | /
衡水市 |  | 钢压延加工 | 2022-04-24 | 厂区办公楼东侧 | 汞 | 0.339 | mg/KG | 38 | / | 否 | /
衡水市 |  | 钢压延加工 | 2022-04-24 | 厂区办公楼东侧 | 1，1，1-三氯乙烷 | <0.0013 | mg/KG | 840 | / | 否 | /
衡水市 |  | 钢压延加工 | 2022-04-24 | 厂区办公楼东侧 | 氯甲烷 | <0.0010 | mg/KG | 37 | / | 否 | /
衡水市 |  | 钢压延加工 | 2022-04-24 | 厂区办公楼东侧 | 苯 | <0.0019 | mg/KG | 4 | / | 否 | /
衡水市 |  | 钢压延加工 | 2022-04-24 | 厂区办公楼东侧 | 1，4-二氯苯 | <0.0015 | mg/KG | 20 | / | 否 | /
衡水市 |  | 钢压延加工 | 2022-04-24 | 厂区办公楼东侧 | 氯乙烯 | <0.0010 | mg/KG | 0.43 | / | 否 | /
衡水市 |  | 钢压延加工 | 2022-04-24 | 厂区办公楼东侧 | 苯并(k)荧蒽 | <0.1 | mg/KG | 151 | / | 否 | /
衡水市 |  | 钢压延加工 | 2022-04-24 | 厂区办公楼东侧 | 顺-1，2-二氯乙烯 | <0.0013 | mg/KG | 596 | / | 否 | /
衡水市 |  | 钢压延加工 | 2022-04-24 | 厂区办公楼东侧 | 1，1，2，2-四氯乙烷 | <0.0012 | mg/KG | 6.8 | / | 否 | /
衡水市 |  | 钢压延加工 | 2022-04-24 | 厂区办公楼东侧 | 邻二甲苯 | <0.0012 | mg/KG | 640 | / | 否 | /
衡水市 |  | 钢压延加工 | 2022-04-24 | 厂区办公楼东侧 | 铜 | 31 | mg/KG | 18000 | / | 否 | /
衡水市 |  | 钢压延加工 | 2022-04-24 | 厂区办公楼东侧 | 1，1-二氯乙烯 | <0.0010 | mg/KG | 66 | / | 否 | /
衡水市 |  | 钢压延加工 | 2022-04-24 | 厂区办公楼东侧 | 铬（六价） | <0.5 | mg/KG | 5.7 | / | 否 | /
衡水市 |  | 钢压延加工 | 2022-04-24 | 厂区办公楼东侧 | 茚并[1，2，3-cd]芘 | <0.1 | mg/KG | 15 | / | 否 | /
衡水市 |  | 钢压延加工 | 2022-04-24 | 厂区办公楼东侧 | 1，2，3-三氯丙烷 | <0.0012 | mg/KG | 0.5 | / | 否 | /
衡水市 |  | 钢压延加工 | 2022-04-24 | 厂区办公楼东侧 | 1，1-二氯乙烷 | <0.0012 | mg/KG | 9 | / | 否 | /
衡水市 |  | 钢压延加工 | 2022-04-24 | 厂区办公楼东侧 | 苯并(a)蒽 | <0.1 | mg/KG | 15 | / | 否 | /
衡水市 |  | 钢压延加工 | 2022-04-24 | 厂区办公楼东侧 | 1，2-二氯丙烷 | <0.0013 | mg/KG | 5 | / | 否 | /
衡水市 |  | 钢压延加工 | 2022-04-24 | 厂区办公楼东侧 | 萘 | <0.09 | mg/KG | 70 | / | 否 | /
衡水市 |  | 钢压延加工 | 2022-04-24 | 厂区办公楼东侧 | 镉 | 0.14 | mg/KG | 65 | / | 否 | /
衡水市 |  | 钢压延加工 | 2022-04-24 | 厂区办公楼东侧 | 反-1，2-二氯乙烯 | <1.4 | mg/KG | 54 | / | 否 | /
衡水市 |  | 钢压延加工 | 2022-04-24 | 厂区办公楼东侧 | 1，1，1，2-四氯乙烷 | <0.0012 | mg/KG | 10 | / | 否 | /
衡水市 |  | 钢压延加工 | 2022-04-24 | 厂区办公楼东侧 | 四氯化碳 | <0.0013 | mg/KG | 2.8 | / | 否 | /
衡水市 |  | 钢压延加工 | 2022-04-24 | 厂区办公楼东侧 | 苯胺 | <0.007 | mg/KG | 260 | / | 否 | /
衡水市 |  | 钢压延加工 | 2022-04-24 | 厂区办公楼东侧 | 2-氯酚 | <0.06 | mg/KG | 2256 | / | 否 | /
衡水市 |  | 钢压延加工 | 2022-04-24 | 厂区办公楼东侧 | 二氯甲烷 | <0.0015 | mg/KG | 616 | / | 否 | /
衡水市 |  | 钢压延加工 | 2022-04-24 | 厂区办公楼东侧 | 苯乙烯 | <0.0011 | mg/KG | 1290 | / | 否 | /
衡水市 |  | 钢压延加工 | 2022-04-24 | 厂区办公楼东侧 | 三氯乙烯 | <0.0012 | mg/KG | 2.8 | / | 否 | /
衡水市 |  | 钢压延加工 | 2022-04-24 | 厂区办公楼东侧 | 氯苯 | <0.0012 | mg/KG | 270 | / | 否 | /
衡水市 |  | 钢压延加工 | 2022-04-24 | 厂区办公楼东侧 | 氯仿 | <0.0011 | mg/KG | 0.9 | / | 否 | /
衡水市 |  | 钢压延加工 | 2022-04-24 | 厂区办公楼东侧 | 四氯乙烯 | <0.0014 | mg/KG | 53 | / | 否 | /
衡水市 |  | 钢压延加工 | 2022-04-24 | 厂区办公楼东侧 | 砷 | 12.1 | mg/KG | 60 | / | 否 | /
衡水市 |  | 钢压延加工 | 2022-04-24 | 厂区办公楼东侧 | 1，2-二氯苯 | <0.0015 | mg/KG | 560 | / | 否 | /
衡水市 |  | 钢压延加工 | 2022-04-24 | 厂区办公楼东侧 | 二苯并(a,h)蒽 | <0.1 | mg/KG | 1.5 | / | 否 | /
衡水市 |  | 钢压延加工 | 2022-04-24 | 厂区办公楼东侧 | 铅 | 10.2 | mg/KG | 800 | / | 否 | /
衡水市 |  | 钢压延加工 | 2022-04-24 | 厂区办公楼东侧 | 1，2-二氯乙烷 | <0.0013 | mg/KG | 5 | / | 否 | /
衡水市 |  | 钢压延加工 | 2022-04-24 | 厂区办公楼东侧 | 苯并(a)芘 | <0.1 | mg/KG | 1.5 | / | 否 | /
衡水市 |  | 钢压延加工 | 2022-04-24 | 厂区办公楼东侧 | 硝基苯 | <0.1 | mg/KG | 76 | / | 否 | /
衡水市 |  | 钢压延加工 | 2022-04-24 | 厂区办公楼东侧 | 1，1，2-三氯乙烷 | <0.0012 | mg/KG | 2.8 | / | 否 | /
衡水市 |  | 钢压延加工 | 2022-04-24 | 厂区办公楼东侧 | 乙苯 | <0.0012 | mg/KG | 28 | / | 否 | /
衡水市 |  | 钢压延加工 | 2022-04-24 | 厂区办公楼东侧 | 间二甲苯+对二甲苯 | <0.0012 | mg/KG | 570 | / | 否 | /
衡水市 | 深州市洁美垃圾处理有限公司 | 环境卫生管理 | 2022-04-12 | 北侧渗滤液提升井 | 铍 | 2.27 | mg/KG | 29 | / | 否 | /
衡水市 |  | 环境卫生管理 | 2022-04-12 | 北侧渗滤液提升井 | 硒 | 0.57 | mg/KG | 2393 | / | 否 | /
衡水市 |  | 环境卫生管理 | 2022-04-12 | 北侧渗滤液提升井 | 铅 | 11.2 | mg/KG | 800 | / | 否 | /
衡水市 |  | 环境卫生管理 | 2022-04-12 | 北侧渗滤液提升井 | 汞 | 0.061 | mg/KG | 38 | / | 否 | /
衡水市 |  | 环境卫生管理 | 2022-04-12 | 北侧渗滤液提升井 | 铬（六价） | <0.5 | mg/KG | 5.7 | / | 否 | /
衡水市 |  | 环境卫生管理 | 2022-04-12 | 北侧渗滤液提升井 | pH值 | 7.22 | 无量纲 |  | / | 否 | /
衡水市 |  | 环境卫生管理 | 2022-04-12 | 北侧渗滤液提升井 | 锌 | 49 | mg/KG | 10000 | / | 否 | /
衡水市 |  | 环境卫生管理 | 2022-04-12 | 北侧渗滤液提升井 | 砷 | 6.87 | mg/KG | 60 | / | 否 | /
衡水市 |  | 环境卫生管理 | 2022-04-12 | 北侧渗滤液提升井 | 镉 | 0.18 | mg/KG | 65 | / | 否 | /
衡水市 |  | 环境卫生管理 | 2022-04-12 | 北侧渗滤液提升井 | 镍 | 18 | mg/KG | 900 | / | 否 | /
衡水市 |  | 环境卫生管理 | 2022-04-12 | 北侧渗滤液提升井 | 铜 | 9 | mg/KG | 18000 | / | 否 | /
衡水市 |  | 环境卫生管理 | 2022-04-12 | 厂区北侧 | pH值 | 7.73 | 无量纲 |  | / | 否 | /
衡水市 |  | 环境卫生管理 | 2022-04-12 | 厂区北侧 | 锌 | 43 | mg/KG | 10000 | / | 否 | /
衡水市 |  | 环境卫生管理 | 2022-04-12 | 厂区北侧 | 砷 | 5.94 | mg/KG | 60 | / | 否 | /
衡水市 |  | 环境卫生管理 | 2022-04-12 | 厂区北侧 | 汞 | 0.037 | mg/KG | 38 | / | 否 | /
衡水市 |  | 环境卫生管理 | 2022-04-12 | 厂区北侧 | 硒 | 0.14 | mg/KG | 2393 | / | 否 | /
衡水市 |  | 环境卫生管理 | 2022-04-12 | 厂区北侧 | 铬（六价） | <0.5 | mg/KG | 5.7 | / | 否 | /
衡水市 |  | 环境卫生管理 | 2022-04-12 | 厂区北侧 | 铅 | 12.4 | mg/KG | 800 | / | 否 | /
衡水市 |  | 环境卫生管理 | 2022-04-12 | 厂区北侧 | 铜 | 7 | mg/KG | 18000 | / | 否 | /
衡水市 |  | 环境卫生管理 | 2022-04-12 | 厂区北侧 | 镉 | 0.17 | mg/KG | 65 | / | 否 | /
衡水市 |  | 环境卫生管理 | 2022-04-12 | 厂区北侧 | 镍 | 16 | mg/KG | 900 | / | 否 | /
衡水市 |  | 环境卫生管理 | 2022-04-12 | 厂区北侧 | 铍 | 1.82 | mg/KG | 29 | / | 否 | /
衡水市 |  | 环境卫生管理 | 2022-04-12 | 南侧渗滤液提升井 | pH值 | 7.58 | 无量纲 |  | / | 否 | /
衡水市 |  | 环境卫生管理 | 2022-04-12 | 南侧渗滤液提升井 | 硒 | 0.29 | mg/KG | 2393 | / | 否 | /
衡水市 |  | 环境卫生管理 | 2022-04-12 | 南侧渗滤液提升井 | 铍 | 0.20 | mg/KG | 29 | / | 否 | /
衡水市 |  | 环境卫生管理 | 2022-04-12 | 南侧渗滤液提升井 | 镍 | 20 | mg/KG | 900 | / | 否 | /
衡水市 |  | 环境卫生管理 | 2022-04-12 | 南侧渗滤液提升井 | 镉 | 0.20 | mg/KG | 65 | / | 否 | /
衡水市 |  | 环境卫生管理 | 2022-04-12 | 南侧渗滤液提升井 | 铬（六价） | <0.5 | mg/KG | 5.7 | / | 否 | /
衡水市 |  | 环境卫生管理 | 2022-04-12 | 南侧渗滤液提升井 | 铜 | 11 | mg/KG | 18000 | / | 否 | /
衡水市 |  | 环境卫生管理 | 2022-04-12 | 南侧渗滤液提升井 | 汞 | 0.037 | mg/KG | 38 | / | 否 | /
衡水市 |  | 环境卫生管理 | 2022-04-12 | 南侧渗滤液提升井 | 铅 | 18.1 | mg/KG | 800 | / | 否 | /
衡水市 |  | 环境卫生管理 | 2022-04-12 | 南侧渗滤液提升井 | 砷 | 6.35 | mg/KG | 60 | / | 否 | /
衡水市 |  | 环境卫生管理 | 2022-04-12 | 南侧渗滤液提升井 | 锌 | 58 | mg/KG | 10000 | / | 否 | /

## 附表4噪声
2022年5月噪声监测情况
设区市 | 企业名称 | 行业类型 | 监测日期 | 监测点 | 监测项目 | 排放浓度（昼） | 排放浓度（夜） | 单位 | 上限 | 下限 | 是否超标 | 超标倍数
衡水市 | 邯钢集团衡水薄板有限责任公司 | 钢压延加工 | 2022-05-18 | 西厂界 | 工业企业厂界环境噪声 | 53.7 | 51.4 | dB | 65;55 | / | 否 | /
衡水市 |  | 钢压延加工 | 2022-05-18 | 北厂界 | 工业企业厂界环境噪声 | 56.9 | 52.2 | dB | 65;55 | / | 否 | /
衡水市 |  | 钢压延加工 | 2022-05-18 | 东厂界 | 工业企业厂界环境噪声 | 46.7 | 50.8 | dB | 65;55 | / | 否 | /
衡水市 |  | 钢压延加工 | 2022-05-11 | 南厂界 | 工业企业厂界环境噪声 | 61.8 | 51.4 | dB | 65;55 | / | 否 | /
衡水市 | 国能河北衡丰发电有限责任公司 | 热电联产 | 2022-05-16 | 南厂界 | 工业企业厂界环境噪声 | 60.1 | 54.5 | dB | 65;55 | / | 否 | /
衡水市 |  | 热电联产 | 2022-05-16 | 东厂界 | 工业企业厂界环境噪声 | 58.9 | 48.8 | dB | 65;55 | / | 否 | /
衡水市 |  | 热电联产 | 2022-05-16 | 西厂界 | 工业企业厂界环境噪声 | 46.7 | 47.5 | dB | 65;55 | / | 否 | /
衡水市 |  | 热电联产 | 2022-05-16 | 北厂界 | 工业企业厂界环境噪声 | 56.2 | 53.7 | dB | 65;55 | / | 否 | /
衡水市 | 衡水恒兴发电有限责任公司 | 热电联产 | 2022-05-16 | 南厂界 | 工业企业厂界环境噪声 | 60.1 | 54.5 | dB | 65;55 | / | 否 | /
衡水市 |  | 热电联产 | 2022-05-16 | 西厂界 | 工业企业厂界环境噪声 | 46.7 | 47.5 | dB | 65;55 | / | 否 | /
衡水市 |  | 热电联产 | 2022-05-16 | 东厂界 | 工业企业厂界环境噪声 | 58.9 | 48.8 | dB | 65;55 | / | 否 | /
衡水市 |  | 热电联产 | 2022-05-16 | 北厂界 | 工业企业厂界环境噪声 | 56.2 | 53.7 | dB | 65;55 | / | 否 | /
衡水市 | 衡水巴迈隆木业有限公司 | 刨花板制造 | 2022-04-14 | 西厂界噪声 | 工业企业厂界环境噪声 | 55.3 | / | dB | 70;55 | / | 否 | /
衡水市 |  | 刨花板制造 | 2022-04-14 | 北厂界噪声 | 工业企业厂界环境噪声 | 55.8 | / | dB | 60;50 | / | 否 | /
衡水市 |  | 刨花板制造 | 2022-04-14 | 东厂界噪声 | 工业企业厂界环境噪声 | 53.3 | / | dB | 60;50 | / | 否 | /
衡水市 |  | 刨花板制造 | 2022-04-14 | 南厂界噪声 | 工业企业厂界环境噪声 | 53.8 | / | dB | 60;50 | / | 否 | /
衡水市 | 河北佰特橡胶有限公司 | 橡胶板、管、带制造 | 2022-04-18 | 南厂界噪声 | 工业企业厂界环境噪声 | 58.2 | / | dB | 65 | / | 否 | /
衡水市 |  | 橡胶板、管、带制造 | 2022-04-18 | 西厂界噪声 | 工业企业厂界环境噪声 | 59.8 | / | dB | 65 | / | 否 | /
衡水市 |  | 橡胶板、管、带制造 | 2022-04-18 | 北厂界噪声 | 工业企业厂界环境噪声 | 61.3 | / | dB | 65 | / | 否 | /
衡水市 |  | 橡胶板、管、带制造 | 2022-04-18 | 东厂界噪声 | 工业企业厂界环境噪声 | 58 | / | dB | 65 | / | 否 | /
衡水市 | 河钢集团衡水板业有限公司 | 钢压延加工 | 2022-04-16 | 南厂界 | 工业企业厂界环境噪声 | 54.9 | / | dB | 60;50 | / | 否 | /
衡水市 |  | 钢压延加工 | 2022-04-16 | 东厂界 | 工业企业厂界环境噪声 | 52.3 | / | dB | 60;50 | / | 否 | /
衡水市 |  | 钢压延加工 | 2022-04-16 | 北厂界 | 工业企业厂界环境噪声 | 54.7 | / | dB | 60;50 | / | 否 | /
衡水市 |  | 钢压延加工 | 2022-04-16 | 西厂界 | 工业企业厂界环境噪声 | 55.7 | / | dB | 60;50 | / | 否 | /
衡水市 | 河北三恒防水材料有限公司 | 非织造布制造 | 2022-04-18 | 东厂界 | 工业企业厂界环境噪声 | 55.4 | / | dB | 60 | / | 否 | /
衡水市 |  | 非织造布制造 | 2022-04-18 | 西厂界 | 工业企业厂界环境噪声 | 56.7 | / | dB | 60 | / | 否 | /
衡水市 |  | 非织造布制造 | 2022-04-18 | 北厂界 | 工业企业厂界环境噪声 | 55.6 | / | dB | 60 | / | 否 | /
衡水市 |  | 非织造布制造 | 2022-04-18 | 南厂界 | 工业企业厂界环境噪声 | 55.6 | / | dB | 60 | / | 否 | /
衡水市 | 深州市洁美垃圾处理有限公司 | 环境卫生管理 | 2022-04-12 | 厂界北 | 工业企业厂界环境噪声 | 55.8 | 45 | dB | 60;50 | / | 否 | /
衡水市 |  | 环境卫生管理 | 2022-04-12 | 厂界西 | 工业企业厂界环境噪声 | 57 | 46.6 | dB | 60;50 | / | 否 | /
衡水市 |  | 环境卫生管理 | 2022-04-12 | 厂界东 | 工业企业厂界环境噪声 | 55.3 | 46.1 | dB | 60;50 | / | 否 | /
衡水市 |  | 环境卫生管理 | 2022-04-12 | 厂界南 | 工业企业厂界环境噪声 | 56.6 | 45.7 | dB | 60;50 | / | 否 | /
衡水市 | 河北嘉辉石膏制品有限公司 | 轻质建筑材料制造 | 2022-04-13 | 厂界北侧 | 工业企业厂界环境噪声 | 58.9 | 48.7 | dB | 65;55 | / | 否 | /
衡水市 |  | 轻质建筑材料制造 | 2022-04-13 | 厂界南侧 | 工业企业厂界环境噪声 | 58.1 | 47.1 | dB | 65;55 | / | 否 | /
衡水市 |  | 轻质建筑材料制造 | 2022-04-14 | 厂界东侧 | 工业企业厂界环境噪声 | 57.1 | 46 | dB | 65;55 | / | 否 | /
衡水市 |  | 轻质建筑材料制造 | 2022-04-13 | 厂界西侧 | 工业企业厂界环境噪声 | 56.1 | 46.6 | dB | 65;55 | / | 否 | /
衡水市 | 河北振兴化工橡胶有限公司 | 化学试剂和助剂制造 | 2022-04-15 | 北厂界 | 工业企业厂界环境噪声 | 57.7 | 46.3 | dB | 60;50 | / | 否 | /
衡水市 |  | 化学试剂和助剂制造 | 2022-04-15 | 东厂界 | 工业企业厂界环境噪声 | 56.5 | 45.7 | dB | 60;50 | / | 否 | /
衡水市 |  | 化学试剂和助剂制造 | 2022-04-15 | 西厂界 | 工业企业厂界环境噪声 | 57 | 45.5 | dB | 60;50 | / | 否 | /