## 附表4废水
2022年7月废水监测情况
设区市 | 企业名称 | 行业类型 | 监测日期 | 监测点 | 流量(m3/s) | 水温(℃) | 生产负荷(%) | 监测项目 | 排放浓度 | 单位 | 上限 | 下限 | 是否超标 | 超标倍数 | 监测单位
衡水市 | 枣强县人民医院 | 综合医院 | 2022-05-25 | 医院综合污水总排口(DW001) | 0.002 | 25.4 | 89 | 挥发酚 | 0.0062 | mg/L | 1.0 | / | 否 | / | 河北久润环境检测有限公司
衡水市 |  | 综合医院 | 2022-05-25 | 医院综合污水总排口(DW001) | 0.002 | 25.4 | 89 | 动植物油 | 1.31 | mg/L | 20 | / | 否 | / | 河北久润环境检测有限公司
衡水市 |  | 综合医院 | 2022-05-25 | 医院综合污水总排口(DW001) | 0.002 | 25.4 | 89 | 氰化物（总氰化合物） | <0.004 | mg/L | 0.5 | / | 否 | / | 河北久润环境检测有限公司
衡水市 |  | 综合医院 | 2022-05-25 | 医院综合污水总排口(DW001) | 0.002 | 25.4 | 89 | 悬浮物 | 19.5 | mg/L | 60 | / | 否 | / | 枣强县环境监控中心
衡水市 |  | 综合医院 | 2022-05-25 | 医院综合污水总排口(DW001) | 0.002 | 25.4 | 89 | 五日生化需氧量 | 42.5 | mg/L | 100 | / | 否 | / | 河北久润环境检测有限公司
衡水市 |  | 综合医院 | 2022-05-25 | 医院综合污水总排口(DW001) | 0.002 | 25.4 | 89 | 总余氯 | 2.40 | mg/L | 8 | 2 | 否 | / | 枣强县环境监控中心
衡水市 |  | 综合医院 | 2022-05-25 | 医院综合污水总排口(DW001) | 0.002 | 25.4 | 89 | 阴离子表面活性剂（LAS） | 0.656 | mg/L | 10 | / | 否 | / | 河北久润环境检测有限公司
衡水市 |  | 综合医院 | 2022-05-25 | 医院综合污水总排口(DW001) | 0.002 | 25.4 | 89 | 粪大肠菌群 | <2 | MPN/L | 5000 | / | 否 | / | 河北久润环境检测有限公司
衡水市 |  | 综合医院 | 2022-05-25 | 医院综合污水总排口(DW001) | 0.002 | 25.4 | 89 | 石油类 | 0.97 | mg/L | 20 | / | 否 | / | 河北久润环境检测有限公司
衡水市 | 衡水市第五人民医院 | 综合医院 | 2022-06-25 | 污水排口(DW001) | 5.4 | 7 | 80 | 粪大肠菌群 | <2 | 个/L | 5000 | / | 否 | / | 河北久润环境检测有限公司
衡水市 |  | 综合医院 | 2022-06-25 | 污水排口(DW001) | 5.4 | 7 | 80 | 化学需氧量 | 135 | mg/L | 250 | / | 否 | / | 河北久润环境检测有限公司
衡水市 |  | 综合医院 | 2022-06-25 | 污水排口(DW001) | 5.4 | 7 | 80 | 总余氯 | 6.23 | mg/L | 8 | 2 | 否 | / | 河北久润环境检测有限公司
衡水市 |  | 综合医院 | 2022-06-25 | 污水排口(DW001) | 5.4 | 7 | 80 | pH值 | 7.0 | 无量纲 | 9 | 6 | 否 | / | 河北久润环境检测有限公司
衡水市 |  | 综合医院 | 2022-06-25 | 污水排口(DW001) | 5.4 | 7 | 80 | 阴离子表面活性剂（LAS） | 0.969 | mg/L | 10 | / | 否 | / | 河北久润环境检测有限公司
衡水市 |  | 综合医院 | 2022-06-25 | 污水排口(DW001) | 5.4 | 7 | 80 | 石油类 | 0.32 | mg/L | 20 | / | 否 | / | 河北久润环境检测有限公司
衡水市 |  | 综合医院 | 2022-06-25 | 污水排口(DW001) | 5.4 | 7 | 80 | 悬浮物 | 32 | mg/L | 60 | / | 否 | / | 河北久润环境检测有限公司
衡水市 |  | 综合医院 | 2022-06-25 | 污水排口(DW001) | 5.4 | 7 | 80 | 动植物油 | 0.48 | mg/L | 20 | / | 否 | / | 河北久润环境检测有限公司
衡水市 |  | 综合医院 | 2022-06-25 | 污水排口(DW001) | 5.4 | 7 | 80 | 氰化物（总氰化合物） | <0.004 | mg/L | 0.5 | / | 否 | / | 河北久润环境检测有限公司
衡水市 |  | 综合医院 | 2022-06-25 | 污水排口(DW001) | 5.4 | 7 | 80 | 挥发酚 | 0.0073 | mg/L | 1 | / | 否 | / | 河北久润环境检测有限公司
衡水市 |  | 综合医院 | 2022-06-25 | 污水排口(DW001) | 5.4 | 7 | 80 | 五日生化需氧量 | 30.5 | mg/L | 100 | / | 否 | / | 河北久润环境检测有限公司
衡水市 | 河北美利达股份有限公司东厂区 | 染料制造 | 2021-06-15 | 总排口(DW001) | 0.003734 | 30.5 | 62.5 | 化学需氧量 | 17 | mg/L | 200 | / | 否 | / | 衡水市环境监控中心
衡水市 |  | 染料制造 | 2021-06-15 | 总排口(DW001) | 0.003734 | 30.5 | 62.5 | 悬浮物 | <4 | mg/L | 150 | / | 否 | / | 衡水市环境监控中心
衡水市 |  | 染料制造 | 2021-06-15 | 总排口(DW001) | 0.003734 | 30.5 | 62.5 | 氨氮（NH3-N） | 0.563 | mg/L | 50 | / | 否 | / | 衡水市环境监控中心
衡水市 |  | 染料制造 | 2021-06-15 | 总排口(DW001) | 0.003734 | 30.5 | 62.5 | 动植物油 | <0.06 | mg/L | 15 | / | 否 | / | 衡水市环境监控中心
衡水市 |  | 染料制造 | 2021-06-15 | 总排口(DW001) | 0.003734 | 30.5 | 62.5 | 苯胺类 | <0.03 | mg/L | 2.0 | / | 否 | / | 衡水市环境监控中心
衡水市 |  | 染料制造 | 2021-06-15 | 总排口(DW001) | 0.003734 | 30.5 | 62.5 | 五日生化需氧量 | 3.9 | mg/L | 60 | / | 否 | / | 衡水市环境监控中心
衡水市 |  | 染料制造 | 2021-06-15 | 总排口(DW001) | 0.003734 | 30.5 | 62.5 | 总铜 | 0.10564 | mg/L | 1 | / | 否 | / | 衡水市环境监控中心
衡水市 |  | 染料制造 | 2021-06-15 | 总排口(DW001) | 0.003734 | 30.5 | 62.5 | pH值 | 8.1 | 无量纲 | 9 | 6 | 否 | / | 衡水市环境监控中心
衡水市 |  | 染料制造 | 2022-06-15 | 总排口(DW001) | 0.003734 | 30.5 | 62.5 | 色度 | 2 | 倍 | 80 | / | 否 | / | 衡水市环境监控中心

## 附表4污水处理厂
2022年7月污水处理厂监测情况
设区市 | 企业名称 | 行业类型 | 监测日期 | 监测点 | 流量(m3/s) | 水温(℃) | 生产负荷(%) | 监测项目 | 排放浓度 | 单位 | 上限 | 下限 | 是否超标 | 超标倍数 | 监测单位
衡水市 | 枣强县污水处理厂 | 污水处理及其再生利用 | 2022-05-24 | 总排污口 | 0.127 | 26.3 | 90 | 总镉 | <0.00005 | mg/L | 0.01 | / | 否 | / | 河北久润环境检测有限公司
衡水市 |  | 污水处理及其再生利用 | 2022-05-24 | 总排污口 | 0.127 | 26.3 | 90 | 五日生化需氧量 | 4.2 | mg/L | 10 | / | 否 | / | 河北久润环境检测有限公司
衡水市 |  | 污水处理及其再生利用 | 2022-05-24 | 总排污口 | 0.127 | 26.3 | 90 | 动植物油 | 0.72 | mg/L | 1 | / | 否 | / | 河北久润环境检测有限公司
衡水市 |  | 污水处理及其再生利用 | 2022-05-24 | 总排污口 | 0.127 | 26.3 | 90 | 悬浮物 | 5 | mg/L | 10 | / | 否 | / | 河北久润环境检测有限公司
衡水市 |  | 污水处理及其再生利用 | 2022-05-24 | 总排污口 | 0.127 | 26.3 | 90 | 总砷 | <0.0003 | mg/L | 0.1 | / | 否 | / | 河北久润环境检测有限公司
衡水市 |  | 污水处理及其再生利用 | 2022-05-24 | 总排污口 | 0.127 | 26.3 | 90 | 总铬 | 0.008 | mg/L | 0.1 | / | 否 | / | 枣强县环境监控中心
衡水市 |  | 污水处理及其再生利用 | 2022-05-24 | 总排污口 | 0.127 | 26.3 | 90 | pH值 | 7.4 | 无量纲 | 9 | 6 | 否 | / | 枣强县环境监控中心
衡水市 |  | 污水处理及其再生利用 | 2022-05-24 | 总排污口 | 0.127 | 26.3 | 90 | 石油类 | 0.58 | mg/L | 1 | / | 否 | / | 河北久润环境检测有限公司
衡水市 |  | 污水处理及其再生利用 | 2022-05-24 | 总排污口 | 0.127 | 26.3 | 90 | 总汞 | <0.00004 | mg/L | 0.001 | / | 否 | / | 河北久润环境检测有限公司
衡水市 |  | 污水处理及其再生利用 | 2022-05-24 | 总排污口 | 0.127 | 26.3 | 90 | 总磷（以P计） | 0.29 | mg/L | 0.4 | / | 否 | / | 枣强县环境监控中心
衡水市 |  | 污水处理及其再生利用 | 2022-05-24 | 总排污口 | 0.127 | 26.3 | 90 | 总铅 | 0.0001 | mg/L | 0.1 | / | 否 | / | 河北久润环境检测有限公司
衡水市 |  | 污水处理及其再生利用 | 2022-05-24 | 总排污口 | 0.127 | 26.3 | 90 | 色度 | 2 | 倍 | 30 | / | 否 | / | 枣强县环境监控中心
衡水市 |  | 污水处理及其再生利用 | 2022-05-24 | 总排污口 | 0.127 | 26.3 | 90 | 总氮（以N计） | 4.9 | mg/L | 15 | / | 否 | / | 枣强县环境监控中心
衡水市 |  | 污水处理及其再生利用 | 2022-05-24 | 总排污口 | 0.127 | 26.3 | 90 | 化学需氧量 | 11 | mg/L | 40 | / | 否 | / | 河北久润环境检测有限公司
衡水市 |  | 污水处理及其再生利用 | 2022-05-24 | 总排污口 | 0.127 | 26.3 | 90 | 六价铬 | <0.004 | mg/L | 0.05 | / | 否 | / | 枣强县环境监控中心
衡水市 |  | 污水处理及其再生利用 | 2022-05-24 | 总排污口 | 0.127 | 26.3 | 90 | 阴离子表面活性剂（LAS） | 0.204 | mg/L | 0.5 | / | 否 | / | 河北久润环境检测有限公司
衡水市 |  | 污水处理及其再生利用 | 2022-05-24 | 总排污口 | 0.127 | 26.3 | 90 | 粪大肠菌群数 | 100 | 个/L | 1000 | / | 否 | / | 河北久润环境检测有限公司
衡水市 |  | 污水处理及其再生利用 | 2022-05-24 | 总排污口 | 0.127 | 26.3 | 90 | 氨氮（NH3-N） | 0.239 | mg/L | 2.0 | / | 否 | / | 枣强县环境监控中心
衡水市 |  | 污水处理及其再生利用 | 2022-05-24 | 总排污口 | 0.0127 | 26.3 | 90 | 烷基汞 | <0.00001 | mg/L | 0 | / | 否 | / | 河北久润环境检测有限公司
衡水市 | 枣强县大营污水处理厂 | 污水处理及其再生利用 | 2022-05-27 | 主要排口DW001(2) | 0.061 | 28.1 | 85 | 总汞 | <0.00004 | mg/L | 0.001 | / | 否 | / | 河北久润环境检测有限公司
衡水市 |  | 污水处理及其再生利用 | 2022-05-27 | 主要排口DW001(2) | 0.061 | 28.1 | 85 | 总砷 | <0.0003 | mg/L | 0.1 | / | 否 | / | 河北久润环境检测有限公司
衡水市 |  | 污水处理及其再生利用 | 2022-05-27 | 主要排口DW001(2) | 0.061 | 28.1 | 85 | 总铅 | 0.00009 | mg/L | 0.1 | / | 否 | / | 河北久润环境检测有限公司
衡水市 |  | 污水处理及其再生利用 | 2022-05-27 | 主要排口DW001(2) | 0.061 | 28.1 | 85 | 总镉 | <0.00005 | mg/L | 0.01 | / | 否 | / | 河北久润环境检测有限公司
衡水市 |  | 污水处理及其再生利用 | 2022-05-27 | 主要排口DW001(2) | 0.061 | 28.1 | 85 | 烷基汞 | <0.00001 | mg/L | 0 | / | 否 | / | 河北久润环境检测有限公司
衡水市 |  | 污水处理及其再生利用 | 2022-05-27 | 主要排口DW001(1) | 0.061 | 28.1 | 85 | 五日生化需氧量 | 7.0 | mg/L | 10 | / | 否 | / | 河北久润环境检测有限公司
衡水市 |  | 污水处理及其再生利用 | 2022-05-27 | 主要排口DW001(1) | 0.061 | 28.1 | 85 | 化学需氧量 | 39 | mg/L | 40 | / | 否 | / | 河北久润环境检测有限公司
衡水市 |  | 污水处理及其再生利用 | 2022-05-27 | 主要排口DW001(1) | 0.061 | 28.1 | 85 | 色度 | 2 | 倍 | 30 | / | 否 | / | 枣强县环境监控中心
衡水市 |  | 污水处理及其再生利用 | 2022-05-27 | 主要排口DW001(1) | 0.061 | 28.1 | 85 | 粪大肠菌群数 | 80 | 个/L | 1000 | / | 否 | / | 河北久润环境检测有限公司
衡水市 |  | 污水处理及其再生利用 | 2022-05-27 | 主要排口DW001(1) | 0.061 | 28.1 | 85 | 六价铬 | <0.004 | mg/L | 0.05 | / | 否 | / | 枣强县环境监控中心
衡水市 |  | 污水处理及其再生利用 | 2022-05-27 | 主要排口DW001(1) | 0.061 | 28.1 | 85 | 总氮（以N计） | 6.15 | mg/L | 15 | / | 否 | / | 枣强县环境监控中心
衡水市 |  | 污水处理及其再生利用 | 2022-05-27 | 主要排口DW001(1) | 0.061 | 28.1 | 85 | 动植物油 | 0.94 | mg/L | 1 | / | 否 | / | 河北久润环境检测有限公司
衡水市 |  | 污水处理及其再生利用 | 2022-05-27 | 主要排口DW001(1) | 0.061 | 28.1 | 85 | 石油类 | 0.35 | mg/L | 1 | / | 否 | / | 河北久润环境检测有限公司
衡水市 |  | 污水处理及其再生利用 | 2022-05-27 | 主要排口DW001(1) | 0.061 | 28.1 | 85 | 阴离子表面活性剂（LAS） | 0.190 | mg/L | 0.5 | / | 否 | / | 河北久润环境检测有限公司
衡水市 |  | 污水处理及其再生利用 | 2022-05-27 | 主要排口DW001(1) | 0.061 | 28.1 | 85 | 总铬 | 0.030 | mg/L | 0.1 | / | 否 | / | 枣强县环境监控中心
衡水市 |  | 污水处理及其再生利用 | 2022-05-27 | 主要排口DW001(1) | 0.061 | 28.1 | 85 | pH值 | 7.8 | 无量纲 | 9 | 6 | 否 | / | 枣强县环境监控中心
衡水市 |  | 污水处理及其再生利用 | 2022-05-27 | 主要排口DW001(1) | 0.061 | 28.1 | 85 | 氨氮（NH3-N） | 0.674 | mg/L | 3.5 | / | 否 | / | 枣强县环境监控中心
衡水市 |  | 污水处理及其再生利用 | 2022-05-27 | 主要排口DW001(1) | 0.061 | 28.1 | 85 | 悬浮物 | 7 | mg/L | 10 | / | 否 | / | 河北久润环境检测有限公司
衡水市 |  | 污水处理及其再生利用 | 2022-05-27 | 主要排口DW001(1) | 0.061 | 28.1 | 85 | 总磷（以P计） | 0.06 | mg/L | 0.4 | / | 否 | / | 枣强县环境监控中心
衡水市 | 枣强县第二污水处理厂 | 污水处理及其再生利用 | 2022-05-24 | 污水总排口 | 0.278 | 26.1 | 90 | 六价铬 | <0.004 | mg/L | 0.05 | / | 否 | / | 枣强县环境监控中心
衡水市 |  | 污水处理及其再生利用 | 2022-05-24 | 污水总排口 | 0.278 | 26.1 | 90 | 总氮（以N计） | 4.32 | mg/L | 15 | / | 否 | / | 枣强县环境监控中心
衡水市 |  | 污水处理及其再生利用 | 2022-05-24 | 污水总排口 | 0.278 | 26.1 | 90 | 石油类 | 0.34 | mg/L | 1 | / | 否 | / | 河北久润环境检测有限公司
衡水市 |  | 污水处理及其再生利用 | 2022-05-24 | 污水总排口 | 0.278 | 26.1 | 90 | 总磷（以P计） | 0.22 | mg/L | 0.5 | / | 否 | / | 枣强县环境监控中心
衡水市 |  | 污水处理及其再生利用 | 2022-05-24 | 污水总排口 | 0.278 | 26.1 | 90 | 阴离子表面活性剂 | 0.174 | mg/L | 0.5 | / | 否 | / | 河北久润环境检测有限公司
衡水市 |  | 污水处理及其再生利用 | 2022-05-24 | 污水总排口 | 0.278 | 26.1 | 90 | 动植物油 | 0.89 | mg/L | 1 | / | 否 | / | 河北久润环境检测有限公司
衡水市 |  | 污水处理及其再生利用 | 2022-05-24 | 污水总排口 | 0.278 | 26.1 | 90 | 色度 | 2 | 倍 | 30 | / | 否 | / | 枣强县环境监控中心
衡水市 |  | 污水处理及其再生利用 | 2022-05-24 | 污水总排口 | 0.278 | 26.1 | 90 | pH值 | 7.2 | 无量纲 | 9 | 6 | 否 | / | 枣强县环境监控中心
衡水市 |  | 污水处理及其再生利用 | 2022-05-24 | 污水总排口 | 0.278 | 26.1 | 90 | 化学需氧量 | 14 | mg/L | 50 | / | 否 | / | 河北久润环境检测有限公司
衡水市 |  | 污水处理及其再生利用 | 2022-05-24 | 污水总排口 | 0.278 | 26.1 | 90 | 总砷 | <0.0003 | mg/L | 0.1 | / | 否 | / | 河北久润环境检测有限公司
衡水市 |  | 污水处理及其再生利用 | 2022-05-24 | 污水总排口 | 0.278 | 26.1 | 90 | 总铬 | 0.013 | mg/L | 0.1 | / | 否 | / | 枣强县环境监控中心
衡水市 |  | 污水处理及其再生利用 | 2022-05-24 | 污水总排口 | 0.278 | 26.1 | 90 | 总镉 | <0.00005 | mg/L | 0.01 | / | 否 | / | 河北久润环境检测有限公司
衡水市 |  | 污水处理及其再生利用 | 2022-05-24 | 污水总排口 | 0.278 | 26.1 | 90 | 氨氮（NH3-N） | 0.650 | mg/L | 5 | / | 否 | / | 枣强县环境监控中心
衡水市 |  | 污水处理及其再生利用 | 2022-05-24 | 污水总排口 | 0.278 | 26.1 | 90 | 烷基汞 | <0.00001 | mg/L | 0 | / | 否 | / | 河北久润环境检测有限公司
衡水市 |  | 污水处理及其再生利用 | 2022-05-24 | 污水总排口 | 0.278 | 26.1 | 90 | 五日生化需氧量 | 7.4 | mg/L | 10 | / | 否 | / | 河北久润环境检测有限公司
衡水市 |  | 污水处理及其再生利用 | 2022-05-24 | 污水总排口 | 0.278 | 26.1 | 90 | 悬浮物 | 6 | mg/L | 10 | / | 否 | / | 河北久润环境检测有限公司
衡水市 |  | 污水处理及其再生利用 | 2022-05-24 | 污水总排口 | 0.278 | 26.1 | 90 | 总汞 | <0.00004 | mg/L | 0.001 | / | 否 | / | 河北久润环境检测有限公司
衡水市 |  | 污水处理及其再生利用 | 2022-05-24 | 污水总排口 | 0.278 | 26.1 | 90 | 粪大肠菌群 | 140 | 个/L | 1000 | / | 否 | / | 河北久润环境检测有限公司
衡水市 |  | 污水处理及其再生利用 | 2022-05-24 | 污水总排口 | 0.278 | 26.1 | 90 | 总铅 | 0.00011 | mg/L | 0.1 | / | 否 | / | 河北久润环境检测有限公司
衡水市 | 衡水凯天环境工程有限公司 | 污水处理及其再生利用 | 2022-06-22 | 衡水凯天环境工程有限公司(DW001) | 6.9 | 31.3 | 46 | 总磷 | 0.04 | mg/L | 0.4 | / | 否 | / | 河北环兴检测服务有限公司
衡水市 |  | 污水处理及其再生利用 | 2022-06-22 | 衡水凯天环境工程有限公司(DW001) | 6.9 | 31.3 | 46 | 化学需氧量 | 14 | mg/L | 40 | / | 否 | / | 河北环兴检测服务有限公司
衡水市 |  | 污水处理及其再生利用 | 2022-06-22 | 衡水凯天环境工程有限公司(DW001) | 6.9 | 31.3 | 46 | 总汞 | <0.00004 | mg/L | 0.001 | / | 否 | / | 河北环兴检测服务有限公司
衡水市 |  | 污水处理及其再生利用 | 2022-06-22 | 衡水凯天环境工程有限公司(DW001) | 6.9 | 31.3 | 46 | 六价铬 | <0.004 | mg/L | 0.05 | / | 否 | / | 河北环兴检测服务有限公司
衡水市 |  | 污水处理及其再生利用 | 2022-06-22 | 衡水凯天环境工程有限公司(DW001) | 6.9 | 31.3 | 46 | 色度 | 7 | 倍 | 30 | / | 否 | / | 河北环兴检测服务有限公司
衡水市 |  | 污水处理及其再生利用 | 2022-06-22 | 衡水凯天环境工程有限公司(DW001) | 6.9 | 31.3 | 46 | 总砷 | <0.0003 | mg/L | 0.1 | / | 否 | / | 河北环兴检测服务有限公司
衡水市 |  | 污水处理及其再生利用 | 2022-06-22 | 衡水凯天环境工程有限公司(DW001) | 6.9 | 31.3 | 46 | pH值 | 8.3 | 无量纲 | 9 | 6 | 否 | / | 河北环兴检测服务有限公司
衡水市 |  | 污水处理及其再生利用 | 2022-06-22 | 衡水凯天环境工程有限公司(DW001) | 6.9 | 31.3 | 46 | 总铅 | <0.08 | mg/L | 0.1 | / | 否 | / | 河北环兴检测服务有限公司
衡水市 |  | 污水处理及其再生利用 | 2022-06-22 | 衡水凯天环境工程有限公司(DW001) | 6.9 | 31.3 | 46 | 阴离子表面活性剂 | 0.108 | mg/L | 0.5 | / | 否 | / | 河北环兴检测服务有限公司
衡水市 |  | 污水处理及其再生利用 | 2022-06-22 | 衡水凯天环境工程有限公司(DW001) | 6.9 | 31.3 | 46 | 粪大肠菌群数 | 310 | MPN/L | 1000 | / | 否 | / | 河北环兴检测服务有限公司
衡水市 |  | 污水处理及其再生利用 | 2022-06-22 | 衡水凯天环境工程有限公司(DW001) | 6.9 | 31.3 | 46 | 石油类 | <0.06 | mg/L | 1 | / | 否 | / | 河北环兴检测服务有限公司
衡水市 |  | 污水处理及其再生利用 | 2022-06-22 | 衡水凯天环境工程有限公司(DW001) | 6.9 | 31.3 | 46 | 悬浮物 | 7 | mg/L | 10 | / | 否 | / | 河北环兴检测服务有限公司
衡水市 |  | 污水处理及其再生利用 | 2022-06-22 | 衡水凯天环境工程有限公司(DW001) | 6.9 | 31.3 | 46 | 动植物油 | <0.06 | mg/L | 1 | / | 否 | / | 河北环兴检测服务有限公司
衡水市 |  | 污水处理及其再生利用 | 2022-06-22 | 衡水凯天环境工程有限公司(DW001) | 6.9 | 31.3 | 46 | 五日生化需氧量 | 4 | mg/L | 10 | / | 否 | / | 河北环兴检测服务有限公司
衡水市 |  | 污水处理及其再生利用 | 2022-06-22 | 衡水凯天环境工程有限公司(DW001) | 6.9 | 31.3 | 46 | 总镉 | <0.01 | mg/L | 0.01 | / | 否 | / | 河北环兴检测服务有限公司
衡水市 |  | 污水处理及其再生利用 | 2022-06-22 | 衡水凯天环境工程有限公司(DW001) | 6.9 | 31.3 | 46 | 氨氮 | 0.151 | mg/L | 2.0 | / | 否 | / | 河北环兴检测服务有限公司
衡水市 |  | 污水处理及其再生利用 | 2022-06-22 | 衡水凯天环境工程有限公司(DW001) | 6.9 | 31.3 | 46 | 总氮 | 4.26 | mg/L | 15 | / | 否 | / | 河北环兴检测服务有限公司
衡水市 |  | 污水处理及其再生利用 | 2022-06-22 | 衡水凯天环境工程有限公司(DW001) | 6.9 | 31.3 | 46 | 总铬 | <0.004 | mg/L | 0.1 | / | 否 | / | 河北环兴检测服务有限公司
衡水市 |  | 污水处理及其再生利用 | 2022-06-22 | 衡水凯天环境工程有限公司(DW001) | 6.9 | 31.3 | 46 | 烷基汞 | 0 | mg/L | 0 | / | 否 | / | 河北环兴检测服务有限公司

## 附表4废气
2022年7月废气监测情况
设区市 | 企业名称 | 行业类型 | 监测日期 | 监测点 | 生产负荷(%) | 监测项目 | 排放浓度 | 单位 | 上限 | 下限 | 是否超标 | 超标倍数 | 监测单位
衡水市 | 枣强县污水处理厂 | 污水处理及其再生利用 | 2022-05-24 | 污水站排气筒出口(1) | 90 | 臭气浓度 | 1303 | 无量纲 | 2000 | / | 否 | / | 河北久润环境检测有限公司
衡水市 |  | 污水处理及其再生利用 | 2022-05-24 | 污水站排气筒出口(1) | 90 | 硫化氢 | 0.0032 | kg/h | 0.33 | / | 否 | / | 河北久润环境检测有限公司
衡水市 |  | 污水处理及其再生利用 | 2022-05-24 | 污水站排气筒出口(1) | 90 | 氨 | 0.0724 | kg/h | 4.9 | / | 否 | / | 河北久润环境检测有限公司
衡水市 | 河北东锐天和塑胶制品有限公司 | 塑料板、管、型材制造 | 2022-06-29 | 加热成型工序排气筒出口(1) | 89 | 非甲烷总烃 | 5.27 | mg/m3 | 80 | / | 否 | / | 河北久润环境检测有限公司
衡水市 |  | 塑料板、管、型材制造 | 2022-06-29 | 拌料工序排气筒出口(2) | 89 | 颗粒物 | 5.6 | mg/m3 | 120 | / | 否 | / | 河北久润环境检测有限公司
衡水市 | 河北科力空调工程有限公司 | 玻璃纤维增强塑料制品制造 | 2022-06-23 | PF-11打磨、手糊工序废气处理设施排气筒出口(11) | 95 | 苯乙烯 | 2.44 | mg/m3 | 20 | / | 否 | / | 河北久润环境检测有限公司
衡水市 |  | 玻璃纤维增强塑料制品制造 | 2022-06-23 | PF-11打磨、手糊工序废气处理设施排气筒出口(11) | 95 | 非甲烷总烃 | 6.45 | mg/m3 | 60 | / | 否 | / | 河北久润环境检测有限公司
衡水市 |  | 玻璃纤维增强塑料制品制造 | 2022-06-23 | PF-11打磨、手糊工序废气处理设施排气筒出口(11) | 95 | 颗粒物 | 8.6 | mg/m3 | 20 | / | 否 | / | 河北久润环境检测有限公司
衡水市 |  | 玻璃纤维增强塑料制品制造 | 2022-06-22 | PF-9格栅、打磨工序废气处理设施排气筒出口(9) | 95 | 苯乙烯 | 2.45 | mg/m3 | 20 | / | 否 | / | 河北久润环境检测有限公司
衡水市 |  | 玻璃纤维增强塑料制品制造 | 2022-06-22 | PF-9格栅、打磨工序废气处理设施排气筒出口(9) | 95 | 非甲烷总烃 | 13.5 | mg/m3 | 60 | / | 否 | / | 河北久润环境检测有限公司
衡水市 |  | 玻璃纤维增强塑料制品制造 | 2022-06-22 | PF-9格栅、打磨工序废气处理设施排气筒出口(9) | 95 | 颗粒物 | 6.9 | mg/m3 | 20 | / | 否 | / | 河北久润环境检测有限公司
衡水市 |  | 玻璃纤维增强塑料制品制造 | 2022-06-20 | PF-4缠绕工序废气处理设施排气筒出口(4) | 95 | 颗粒物 | 9.1 | mg/m3 | 20 | / | 否 | / | 河北久润环境检测有限公司
衡水市 |  | 玻璃纤维增强塑料制品制造 | 2022-06-20 | PF-4缠绕工序废气处理设施排气筒出口(4) | 95 | 苯乙烯 | 2.85 | mg/m3 | 20 | / | 否 | / | 河北久润环境检测有限公司
衡水市 |  | 玻璃纤维增强塑料制品制造 | 2022-06-20 | PF-4缠绕工序废气处理设施排气筒出口(4) | 95 | 非甲烷总烃 | 13.4 | mg/m3 | 60 | / | 否 | / | 河北久润环境检测有限公司
衡水市 |  | 玻璃纤维增强塑料制品制造 | 2022-06-25 | PF-15拉挤工序废气处理设施排气筒出口(15) | 95 | 非甲烷总烃 | 6.89 | mg/m3 | 60 | / | 否 | / | 河北久润环境检测有限公司
衡水市 |  | 玻璃纤维增强塑料制品制造 | 2022-06-25 | PF-15拉挤工序废气处理设施排气筒出口(15) | 95 | 苯乙烯 | 2.18 | mg/m3 | 20 | / | 否 | / | 河北久润环境检测有限公司
衡水市 |  | 玻璃纤维增强塑料制品制造 | 2022-06-25 | PF-15拉挤工序废气处理设施排气筒出口(15) | 95 | 颗粒物 | 8.7 | mg/m3 | 20 | / | 否 | / | 河北久润环境检测有限公司
衡水市 |  | 玻璃纤维增强塑料制品制造 | 2022-06-21 | PF-5缠绕工序废气处理设施排气筒出口(5) | 95 | 苯乙烯 | 3.85 | mg/m3 | 20 | / | 否 | / | 河北久润环境检测有限公司
衡水市 |  | 玻璃纤维增强塑料制品制造 | 2022-06-21 | PF-5缠绕工序废气处理设施排气筒出口(5) | 95 | 非甲烷总烃 | 6.04 | mg/m3 | 60 | / | 否 | / | 河北久润环境检测有限公司
衡水市 |  | 玻璃纤维增强塑料制品制造 | 2022-06-21 | PF-6手糊工序废气处理设施排气筒出口(6) | 95 | 非甲烷总烃 | 4.75 | mg/m3 | 60 | / | 否 | / | 河北久润环境检测有限公司
衡水市 |  | 玻璃纤维增强塑料制品制造 | 2022-06-21 | PF-6手糊工序废气处理设施排气筒出口(6) | 95 | 颗粒物 | 8.0 | mg/m3 | 20 | / | 否 | / | 河北久润环境检测有限公司
衡水市 |  | 玻璃纤维增强塑料制品制造 | 2022-06-21 | PF-6手糊工序废气处理设施排气筒出口(6) | 95 | 苯乙烯 | 3.86 | mg/m3 | 20 | / | 否 | / | 河北久润环境检测有限公司
衡水市 |  | 玻璃纤维增强塑料制品制造 | 2022-06-23 | PF-10格栅工序废气处理设施排气筒出口(10) | 95 | 苯乙烯 | 2.54 | mg/m3 | 20 | / | 否 | / | 河北久润环境检测有限公司
衡水市 |  | 玻璃纤维增强塑料制品制造 | 2022-06-23 | PF-10格栅工序废气处理设施排气筒出口(10) | 95 | 颗粒物 | 6.9 | mg/m3 | 20 | / | 否 | / | 河北久润环境检测有限公司
衡水市 |  | 玻璃纤维增强塑料制品制造 | 2022-06-23 | PF-10格栅工序废气处理设施排气筒出口(10) | 95 | 非甲烷总烃 | 7.46 | mg/m3 | 60 | / | 否 | / | 河北久润环境检测有限公司
衡水市 |  | 玻璃纤维增强塑料制品制造 | 2022-06-22 | PF-12打磨、手糊工序废气处理设施排气筒出口(12) | 95 | 苯乙烯 | 2.75 | mg/m3 | 20 | / | 否 | / | 河北久润环境检测有限公司
衡水市 |  | 玻璃纤维增强塑料制品制造 | 2022-06-22 | PF-12打磨、手糊工序废气处理设施排气筒出口(12) | 95 | 非甲烷总烃 | 8.30 | mg/m3 | 60 | / | 否 | / | 河北久润环境检测有限公司
衡水市 |  | 玻璃纤维增强塑料制品制造 | 2022-06-22 | PF-12打磨、手糊工序废气处理设施排气筒出口(12) | 95 | 颗粒物 | 8.3 | mg/m3 | 20 | / | 否 | / | 河北久润环境检测有限公司
衡水市 |  | 玻璃纤维增强塑料制品制造 | 2022-06-22 | PF-13拉挤工序废气处理设施排气筒出口(13) | 95 | 非甲烷总烃 | 5.96 | mg/m3 | 60 | / | 否 | / | 河北久润环境检测有限公司
衡水市 |  | 玻璃纤维增强塑料制品制造 | 2022-06-22 | PF-13拉挤工序废气处理设施排气筒出口(13) | 95 | 颗粒物 | 6.8 | mg/m3 | 20 | / | 否 | / | 河北久润环境检测有限公司
衡水市 |  | 玻璃纤维增强塑料制品制造 | 2022-06-22 | PF-13拉挤工序废气处理设施排气筒出口(13) | 95 | 苯乙烯 | 2.80 | mg/m3 | 20 | / | 否 | / | 河北久润环境检测有限公司
衡水市 |  | 玻璃纤维增强塑料制品制造 | 2022-06-24 | PF-16拉挤工序废气处理设施排气筒出口(16) | 95 | 颗粒物 | 8.3 | mg/m3 | 20 | / | 否 | / | 河北久润环境检测有限公司
衡水市 |  | 玻璃纤维增强塑料制品制造 | 2022-06-24 | PF-16拉挤工序废气处理设施排气筒出口(16) | 95 | 非甲烷总烃 | 7.92 | mg/m3 | 60 | / | 否 | / | 河北久润环境检测有限公司
衡水市 |  | 玻璃纤维增强塑料制品制造 | 2022-06-24 | PF-16拉挤工序废气处理设施排气筒出口(16) | 95 | 苯乙烯 | 2.04 | mg/m3 | 20 | / | 否 | / | 河北久润环境检测有限公司
衡水市 |  | 玻璃纤维增强塑料制品制造 | 2022-06-20 | PF-3缠绕工序处理设施排气筒出口(3) | 95 | 非甲烷总烃 | 8.89 | mg/m3 | 60 | / | 否 | / | 河北久润环境检测有限公司
衡水市 |  | 玻璃纤维增强塑料制品制造 | 2022-06-20 | PF-3缠绕工序处理设施排气筒出口(3) | 95 | 颗粒物 | 8.3 | mg/m3 | 20 | / | 否 | / | 河北久润环境检测有限公司
衡水市 |  | 玻璃纤维增强塑料制品制造 | 2022-06-20 | PF-3缠绕工序处理设施排气筒出口(3) | 95 | 苯乙烯 | 2.84 | mg/m3 | 20 | / | 否 | / | 河北久润环境检测有限公司
衡水市 |  | 玻璃纤维增强塑料制品制造 | 2022-06-21 | PF-7手糊工序废气处理设施排气筒出口(7) | 95 | 非甲烷总烃 | 7.60 | mg/m3 | 60 | / | 否 | / | 河北久润环境检测有限公司
衡水市 |  | 玻璃纤维增强塑料制品制造 | 2022-06-21 | PF-7手糊工序废气处理设施排气筒出口(7) | 95 | 颗粒物 | 6.8 | mg/m3 | 20 | / | 否 | / | 河北久润环境检测有限公司
衡水市 |  | 玻璃纤维增强塑料制品制造 | 2022-06-21 | PF-7手糊工序废气处理设施排气筒出口(7) | 95 | 苯乙烯 | 3.56 | mg/m3 | 20 | / | 否 | / | 河北久润环境检测有限公司
衡水市 |  | 玻璃纤维增强塑料制品制造 | 2022-06-24 | PF-17格栅工序废气处理设施排气筒出口(17) | 95 | 颗粒物 | 7.7 | mg/m3 | 20 | / | 否 | / | 河北久润环境检测有限公司
衡水市 |  | 玻璃纤维增强塑料制品制造 | 2022-06-24 | PF-17格栅工序废气处理设施排气筒出口(17) | 95 | 非甲烷总烃 | 6.35 | mg/m3 | 60 | / | 否 | / | 河北久润环境检测有限公司
衡水市 |  | 玻璃纤维增强塑料制品制造 | 2022-06-24 | PF-17格栅工序废气处理设施排气筒出口(17) | 95 | 苯乙烯 | 1.97 | mg/m3 | 20 | / | 否 | / | 河北久润环境检测有限公司
衡水市 |  | 玻璃纤维增强塑料制品制造 | 2022-06-20 | PF-20填料模压工序废气处理设施排气筒出口(18) | 95 | 颗粒物 | 8.8 | mg/m3 | 20 | / | 否 | / | 河北久润环境检测有限公司
衡水市 |  | 玻璃纤维增强塑料制品制造 | 2022-06-20 | PF-20填料模压工序废气处理设施排气筒出口(18) | 95 | 非甲烷总烃 | 8.19 | mg/m3 | 60 | / | 否 | / | 河北久润环境检测有限公司
衡水市 |  | 玻璃纤维增强塑料制品制造 | 2022-06-20 | PF-20填料模压工序废气处理设施排气筒出口(18) | 95 | 苯乙烯 | 3.20 | mg/m3 | 20 | / | 否 | / | 河北久润环境检测有限公司
衡水市 |  | 玻璃纤维增强塑料制品制造 | 2022-06-22 | PF-8手糊工序废气处理设施排气筒出口(8) | 95 | 颗粒物 | 7.6 | mg/m3 | 20 | / | 否 | / | 河北久润环境检测有限公司
衡水市 |  | 玻璃纤维增强塑料制品制造 | 2022-06-22 | PF-8手糊工序废气处理设施排气筒出口(8) | 95 | 非甲烷总烃 | 9.44 | mg/m3 | 60 | / | 否 | / | 河北久润环境检测有限公司
衡水市 |  | 玻璃纤维增强塑料制品制造 | 2022-06-22 | PF-8手糊工序废气处理设施排气筒出口(8) | 95 | 苯乙烯 | 2.48 | mg/m3 | 20 | / | 否 | / | 河北久润环境检测有限公司
衡水市 |  | 玻璃纤维增强塑料制品制造 | 2022-06-20 | PF-1手糊工序处理设施排气筒出口(1) | 95 | 非甲烷总烃 | 11.4 | mg/m3 | 60 | / | 否 | / | 河北久润环境检测有限公司
衡水市 |  | 玻璃纤维增强塑料制品制造 | 2022-06-20 | PF-1手糊工序处理设施排气筒出口(1) | 95 | 苯乙烯 | 3.23 | mg/m3 | 20 | / | 否 | / | 河北久润环境检测有限公司
衡水市 |  | 玻璃纤维增强塑料制品制造 | 2022-06-25 | PF-14模压、拉挤工序废气处理设施排气筒出口(14) | 95 | 苯乙烯 | 2.37 | mg/m3 | 20 | / | 否 | / | 河北久润环境检测有限公司
衡水市 |  | 玻璃纤维增强塑料制品制造 | 2022-06-25 | PF-14模压、拉挤工序废气处理设施排气筒出口(14) | 95 | 非甲烷总烃 | 5.20 | mg/m3 | 60 | / | 否 | / | 河北久润环境检测有限公司
衡水市 |  | 玻璃纤维增强塑料制品制造 | 2022-06-25 | PF-14模压、拉挤工序废气处理设施排气筒出口(14) | 95 | 颗粒物 | 7.7 | mg/m3 | 20 | / | 否 | / | 河北久润环境检测有限公司
衡水市 |  | 玻璃纤维增强塑料制品制造 | 2022-06-21 | PF-2缠绕、手糊工序处理设施排气筒出口(2) | 95 | 苯乙烯 | 3.42 | mg/m3 | 20 | / | 否 | / | 河北久润环境检测有限公司
衡水市 |  | 玻璃纤维增强塑料制品制造 | 2022-06-21 | PF-2缠绕、手糊工序处理设施排气筒出口(2) | 95 | 颗粒物 | 7.2 | mg/m3 | 20 | / | 否 | / | 河北久润环境检测有限公司
衡水市 |  | 玻璃纤维增强塑料制品制造 | 2022-06-21 | PF-2缠绕、手糊工序处理设施排气筒出口(2) | 95 | 非甲烷总烃 | 8.84 | mg/m3 | 60 | / | 否 | / | 河北久润环境检测有限公司
衡水市 | 枣强县大营污水处理厂 | 污水处理及其再生利用 | 2022-05-27 | 曝光沉砂池+生物除臭+15米排气筒出口1#(1) | 85 | 臭气浓度 | 1737 | 无量纲 | 2000 | / | 否 | / | 河北久润环境检测有限公司
衡水市 |  | 污水处理及其再生利用 | 2022-05-27 | 曝光沉砂池+生物除臭+15米排气筒出口1#(1) | 85 | 氨 | 0.0338 | kg/h | 4.9 | / | 否 | / | 河北久润环境检测有限公司
衡水市 |  | 污水处理及其再生利用 | 2022-05-27 | 曝光沉砂池+生物除臭+15米排气筒出口1#(1) | 85 | 硫化氢 | 0.0013 | kg/h | 0.33 | / | 否 | / | 河北久润环境检测有限公司
衡水市 |  | 污水处理及其再生利用 | 2022-05-27 | 脱水机房+生物除臭+15米排气筒出口1#(2) | 85 | 氨 | 0.0637 | kg/h | 4.9 | / | 否 | / | 河北久润环境检测有限公司
衡水市 |  | 污水处理及其再生利用 | 2022-05-27 | 脱水机房+生物除臭+15米排气筒出口1#(2) | 85 | 硫化氢 | 0.0026 | kg/h | 0.33 | / | 否 | / | 河北久润环境检测有限公司
衡水市 |  | 污水处理及其再生利用 | 2022-05-27 | 脱水机房+生物除臭+15米排气筒出口1#(2) | 85 | 臭气浓度 | 1303 | 无量纲 | 2000 | / | 否 | / | 河北久润环境检测有限公司
衡水市 | 枣强县奥斯橡塑有限公司 | 初级形态塑料及合成树脂制造 | 2022-06-15 | 分离干燥工序（北2）+旋风除尘器+15m排气筒出口4#(1) | 75 | 颗粒物 | 5.8 | mg/m3 | 120 | / | 否 | / | 河北久润环境检测有限公司
衡水市 |  | 初级形态塑料及合成树脂制造 | 2022-06-15 | 旋风除尘器分离干燥工序排气筒出口2#(1) | 75 | 颗粒物 | 5.8 | mg/m3 | 120 | / | 否 | / | 河北久润环境检测有限公司
衡水市 |  | 初级形态塑料及合成树脂制造 | 2022-06-15 | 旋风除尘器分离干燥工序排气筒(2) | 75 | 颗粒物 | 5.6 | mg/m3 | 120 | / | 否 | / | 河北久润环境检测有限公司
衡水市 |  | 初级形态塑料及合成树脂制造 | 2022-06-15 | 氯气尾气吸收塔排气筒(3) | 75 | 氯气 | 2.02 | mg/m3 | 65 | / | 否 | / | 河北久润环境检测有限公司
衡水市 |  | 初级形态塑料及合成树脂制造 | 2022-06-16 | 氯气尾气吸收塔排气筒(3) | 75 | 氯化氢 | 5.87 | mg/m3 | 100 | / | 否 | / | 河北久润环境检测有限公司
衡水市 |  | 初级形态塑料及合成树脂制造 | 2022-06-15 | 生物质锅炉+布袋除尘器+25m排气筒出口5#(1) | 75 | 颗粒物 | 18.4 | mg/m3 | 20 | / | 否 | / | 河北久润环境检测有限公司
衡水市 |  | 初级形态塑料及合成树脂制造 | 2022-06-15 | 生物质锅炉+布袋除尘器+25m排气筒出口5#(1) | 75 | 二氧化硫 | <3 | mg/m3 | 30 | / | 否 | / | 河北久润环境检测有限公司
衡水市 |  | 初级形态塑料及合成树脂制造 | 2022-06-15 | 生物质锅炉+布袋除尘器+25m排气筒出口5#(1) | 75 | 氮氧化物 | 134.9 | mg/m3 | 150 | / | 否 | / | 河北久润环境检测有限公司
衡水市 | 枣强县第二污水处理厂 | 污水处理及其再生利用 | 2022-05-24 | 恶臭气体排气筒出口P1(1) | 90 | 硫化氢 | 0.0014 | kg/h | 0.33 | / | 否 | / | 河北久润环境检测有限公司
衡水市 |  | 污水处理及其再生利用 | 2022-05-24 | 恶臭气体排气筒出口P1(1) | 90 | 臭气浓度 | 1303 | 无量纲 | 2000 | / | 否 | / | 河北久润环境检测有限公司
衡水市 |  | 污水处理及其再生利用 | 2022-05-24 | 恶臭气体排气筒出口P1(1) | 90 | 氨 | 0.0355 | kg/h | 4.9 | / | 否 | / | 河北久润环境检测有限公司
衡水市 |  | 污水处理及其再生利用 | 2022-05-24 | 除臭系统排气筒出口P2(2) | 90 | 氨 | 0.1355 | kg/h | 4.9 | / | 否 | / | 河北久润环境检测有限公司
衡水市 |  | 污水处理及其再生利用 | 2022-05-24 | 除臭系统排气筒出口P2(2) | 90 | 硫化氢 | 0.0053 | kg/h | 0.33 | / | 否 | / | 河北久润环境检测有限公司
衡水市 |  | 污水处理及其再生利用 | 2022-05-24 | 除臭系统排气筒出口P2(2) | 90 | 臭气浓度 | 1737 | 无量纲 | 2000 | / | 否 | / | 河北久润环境检测有限公司
衡水市 | 河北商祺环保科技有限公司 | 玻璃纤维增强塑料制品制造 | 2022-06-19 | 2#西格栅车间废气排气筒出口 | 82 | 非甲烷总烃 | 7.42 | mg/m3 | 60 | / | 否 | / | 河北久润环境检测有限公司
衡水市 |  | 玻璃纤维增强塑料制品制造 | 2022-06-19 | 2#西格栅车间废气排气筒出口 | 82 | 苯乙烯 | 2.33 | mg/m3 | 20 | / | 否 | / | 河北久润环境检测有限公司
衡水市 |  | 玻璃纤维增强塑料制品制造 | 2022-06-19 | 2#西格栅车间废气排气筒出口 | 82 | 臭气浓度 | 1303 | 无量纲 | 2000 | / | 否 | / | 河北久润环境检测有限公司
衡水市 |  | 玻璃纤维增强塑料制品制造 | 2022-06-23 | 5#南格栅打磨废气排气筒出口 | 82 | 颗粒物 | 3.5 | mg/m3 | 20 | / | 否 | / | 河北久润环境检测有限公司
衡水市 |  | 玻璃纤维增强塑料制品制造 | 2022-06-23 | 6#北格栅打磨废气排气筒出口 | 82 | 颗粒物 | 3.6 | mg/m3 | 20 | / | 否 | / | 河北久润环境检测有限公司
衡水市 |  | 玻璃纤维增强塑料制品制造 | 2022-06-24 | 13#切割、打磨车间排气筒出口 | 82 | 颗粒物 | 4.0 | mg/m3 | 20 | / | 否 | / | 河北久润环境检测有限公司
衡水市 |  | 玻璃纤维增强塑料制品制造 | 2022-06-22 | 12#模压车间废气排气筒出口 | 82 | 苯乙烯 | 1.14 | mg/m3 | 20 | / | 否 | / | 河北久润环境检测有限公司
衡水市 |  | 玻璃纤维增强塑料制品制造 | 2022-06-22 | 12#模压车间废气排气筒出口 | 82 | 非甲烷总烃 | 9.36 | mg/m3 | 60 | / | 否 | / | 河北久润环境检测有限公司
衡水市 |  | 玻璃纤维增强塑料制品制造 | 2022-06-22 | 12#模压车间废气排气筒出口 | 82 | 臭气浓度 | 977 | 无量纲 | 2000 | / | 否 | / | 河北久润环境检测有限公司
衡水市 |  | 玻璃纤维增强塑料制品制造 | 2022-06-20 | 4#南格栅车间废气排气筒出口 | 82 | 臭气浓度 | 1737 | 无量纲 | 2000 | / | 否 | / | 河北久润环境检测有限公司
衡水市 |  | 玻璃纤维增强塑料制品制造 | 2022-06-20 | 4#南格栅车间废气排气筒出口 | 82 | 苯乙烯 | 2.16 | mg/m3 | 20 | / | 否 | / | 河北久润环境检测有限公司
衡水市 |  | 玻璃纤维增强塑料制品制造 | 2022-06-20 | 4#南格栅车间废气排气筒出口 | 82 | 非甲烷总烃 | 8.33 | mg/m3 | 60 | / | 否 | / | 河北久润环境检测有限公司
衡水市 |  | 玻璃纤维增强塑料制品制造 | 2022-06-19 | 1#拉挤车间废气排气筒出口 | 82 | 苯乙烯 | 2.28 | mg/m3 | 20 | / | 否 | / | 河北久润环境检测有限公司
衡水市 |  | 玻璃纤维增强塑料制品制造 | 2022-06-19 | 1#拉挤车间废气排气筒出口 | 82 | 臭气浓度 | 1737 | 无量纲 | 2000 | / | 否 | / | 河北久润环境检测有限公司
衡水市 |  | 玻璃纤维增强塑料制品制造 | 2022-06-19 | 1#拉挤车间废气排气筒出口 | 82 | 非甲烷总烃 | 10.6 | mg/m3 | 60 | / | 否 | / | 河北久润环境检测有限公司
衡水市 |  | 玻璃纤维增强塑料制品制造 | 2022-06-21 | 8#片材车间排气筒出口 | 82 | 苯乙烯 | 1.16 | mg/m3 | 20 | / | 否 | / | 河北久润环境检测有限公司
衡水市 |  | 玻璃纤维增强塑料制品制造 | 2022-06-21 | 8#片材车间排气筒出口 | 82 | 非甲烷总烃 | 8.57 | mg/m3 | 60 | / | 否 | / | 河北久润环境检测有限公司
衡水市 |  | 玻璃纤维增强塑料制品制造 | 2022-06-21 | 8#片材车间排气筒出口 | 82 | 臭气浓度 | 1303 | 无量纲 | 2000 | / | 否 | / | 河北久润环境检测有限公司
衡水市 |  | 玻璃纤维增强塑料制品制造 | 2022-06-24 | 9#喷涂车间打磨排气筒出口 | 82 | 颗粒物 | 3.7 | mg/m3 | 18 | / | 否 | / | 河北久润环境检测有限公司
衡水市 |  | 玻璃纤维增强塑料制品制造 | 2022-06-21 | 11#北格栅车间废气排气筒出口 | 82 | 苯乙烯 | 1.11 | mg/m3 | 20 | / | 否 | / | 河北久润环境检测有限公司
衡水市 |  | 玻璃纤维增强塑料制品制造 | 2022-06-21 | 11#北格栅车间废气排气筒出口 | 82 | 非甲烷总烃 | 6.77 | mg/m3 | 60 | / | 否 | / | 河北久润环境检测有限公司
衡水市 |  | 玻璃纤维增强塑料制品制造 | 2022-06-21 | 11#北格栅车间废气排气筒出口 | 82 | 臭气浓度 | 1303 | 无量纲 | 2000 | / | 否 | / | 河北久润环境检测有限公司
衡水市 |  | 玻璃纤维增强塑料制品制造 | 2022-06-22 | 3#西格栅打磨废气排气筒出口 | 82 | 颗粒物 | 3.2 | mg/m3 | 20 | / | 否 | / | 河北久润环境检测有限公司
衡水市 |  | 玻璃纤维增强塑料制品制造 | 2022-06-20 | 7#北拉挤车间废气排气筒出口 | 82 | 臭气浓度 | 1303 | 无量纲 | 2000 | / | 否 | / | 河北久润环境检测有限公司
衡水市 |  | 玻璃纤维增强塑料制品制造 | 2022-06-20 | 7#北拉挤车间废气排气筒出口 | 82 | 苯乙烯 | 2.11 | mg/m3 | 20 | / | 否 | / | 河北久润环境检测有限公司
衡水市 |  | 玻璃纤维增强塑料制品制造 | 2022-06-20 | 7#北拉挤车间废气排气筒出口 | 82 | 非甲烷总烃 | 7.14 | mg/m3 | 60 | / | 否 | / | 河北久润环境检测有限公司
衡水市 | 枣强县人民医院 | 综合医院 | 2022-05-25 | 二楼食堂油烟净化器排气筒出口 | 80 | 油烟 | 0.08 | mg/m3 | 2.0 | / | 否 | / | 河北久润环境检测有限公司
衡水市 | 阜城县环宇油脂有限公司 | 专项化学用品制造 | 2022-05-17 | 废气排气筒出口P1(15m) | 100 | 非甲烷总烃 | 3.69 | mg/m3 | 80 | / | 否 | / | 河北政越检测技术有限公司
衡水市 |  | 专项化学用品制造 | 2022-05-17 | 天然气废气排气筒出口P2（10m） | 100 | 烟气黑度 | <1 | 级 | 1 | / | 否 | / | 河北政越检测技术有限公司
衡水市 |  | 专项化学用品制造 | 2022-05-17 | 天然气废气排气筒出口P2（10m） | 100 | 二氧化硫 | 5 | mg/m3 | 10 | / | 否 | / | 河北政越检测技术有限公司
衡水市 |  | 专项化学用品制造 | 2022-05-17 | 天然气废气排气筒出口P2（10m） | 100 | 氮氧化物 | 9 | mg/m3 | 30 | / | 否 | / | 河北政越检测技术有限公司
衡水市 |  | 专项化学用品制造 | 2022-05-17 | 天然气废气排气筒出口P2（10m） | 100 | 颗粒物 | 2.9 | mg/m3 | 5 | / | 否 | / | 河北政越检测技术有限公司
衡水市 |  | 专项化学用品制造 | 2022-05-17 | 废气治理设施进口 | 100 | 非甲烷总烃 | 10.8 | mg/m3 | 80 | / | 否 | / | 河北政越检测技术有限公司
衡水市 | 河北美利达股份有限公司东厂区 | 染料制造 | 2022-06-15 | S2缩合车间尾气吸收塔废气排放口(7) | 62.5 | 氨 | 0.36 | kg/h | 4.9 | / | 否 | / | 衡水市环境监控中心
衡水市 |  | 染料制造 | 2022-06-15 | E间氨气吸收塔废气排放口(13) | 62.5 | 氨 | 0.13 | kg/h | 4.9 | / | 否 | / | 衡水市环境监控中心
衡水市 |  | 染料制造 | 2022-06-15 | S2车间减压蒸馏尾气吸收塔废气排放口(1) | 62.5 | 非甲烷总烃 | 17.6 | mg/m3 | 80 | / | 否 | / | 衡水市环境监控中心
衡水市 |  | 染料制造 | 2022-06-15 | S1车间尾气吸收塔废气排放口(8) | 62.5 | 氨 | 0.12 | kg/h | 4.9 | / | 否 | / | 衡水市环境监控中心
衡水市 |  | 染料制造 | 2022-06-15 | S1车间尾气吸收塔废气排放口(8) | 62.5 | 非甲烷总烃 | 9.68 | mg/m3 | 80 | / | 否 | / | 衡水市环境监控中心

## 附表4无组织
2022年7月无组织监测情况
设区市 | 企业名称 | 行业类型 | 监测日期 | 监测点 | 生产负荷(%) | 监测项目 | 排放浓度 | 单位 | 上限 | 下限 | 是否超标 | 超标倍数 | 监测单位
衡水市 | 枣强县污水处理厂 | 污水处理及其再生利用 | 2022-05-24 | 3# | / | 甲烷 | 0.000196 | % | 1 | / | 否 | / | 河北久润环境监测有限公司
衡水市 |  | 污水处理及其再生利用 | 2022-05-24 | 3# | / | 臭气浓度 | 14 | 无量纲 | 20 | / | 否 | / | 河北久润环境监测有限公司
衡水市 |  | 污水处理及其再生利用 | 2022-05-24 | 3# | / | 氨 | 0.54 | mg/m3 | 1.5 | / | 否 | / | 河北久润环境监测有限公司
衡水市 |  | 污水处理及其再生利用 | 2022-05-24 | 3# | / | 硫化氢 | 0.031 | mg/m3 | 0.06 | / | 否 | / | 河北久润环境监测有限公司
衡水市 |  | 污水处理及其再生利用 | 2022-05-24 | 2# | / | 臭气浓度 | 14 | mg/m3 | 20 | / | 否 | / | 河北久润环境监测有限公司
衡水市 |  | 污水处理及其再生利用 | 2022-05-24 | 2# | / | 硫化氢 | 0.033 | mg/m3 | 0.06 | / | 否 | / | 河北久润环境监测有限公司
衡水市 |  | 污水处理及其再生利用 | 2022-05-24 | 2# | / | 氨 | 0.56 | mg/m3 | 1.5 | / | 否 | / | 河北久润环境监测有限公司
衡水市 |  | 污水处理及其再生利用 | 2022-05-24 | 2# | / | 甲烷 | 0.000195 | % | 1 | / | 否 | / | 河北久润环境监测有限公司
衡水市 |  | 污水处理及其再生利用 | 2022-05-24 | 4# | / | 臭气浓度 | 12 | mg/m3 | 20 | / | 否 | / | 河北久润环境监测有限公司
衡水市 |  | 污水处理及其再生利用 | 2022-05-24 | 4# | / | 甲烷 | 0.000193 | % | 1 | / | 否 | / | 河北久润环境监测有限公司
衡水市 |  | 污水处理及其再生利用 | 2022-05-24 | 4# | / | 硫化氢 | 0.032 | mg/m3 | 0.06 | / | 否 | / | 河北久润环境监测有限公司
衡水市 |  | 污水处理及其再生利用 | 2022-05-24 | 4# | / | 氨 | 0.55 | mg/m3 | 1.5 | / | 否 | / | 河北久润环境监测有限公司
衡水市 | 河北东锐天和塑胶制品有限公司 | 塑料板、管、型材制造 | 2022-06-29 | 4# | / | 颗粒物 | 0.318 | mg/m3 | 1.0 | / | 否 | / | 河北久润环境监测有限公司
衡水市 |  | 塑料板、管、型材制造 | 2022-06-29 | 4# | / | 非甲烷总烃 | 1.18 | mg/m3 | 2.0 | / | 否 | / | 河北久润环境监测有限公司
衡水市 |  | 塑料板、管、型材制造 | 2022-06-29 | 3# | / | 非甲烷总烃 | 1.27 | mg/m3 | 2.0 | / | 否 | / | 河北久润环境监测有限公司
衡水市 |  | 塑料板、管、型材制造 | 2022-06-29 | 3# | / | 颗粒物 | 0.314 | mg/m3 | 1.0 | / | 否 | / | 河北久润环境监测有限公司
衡水市 |  | 塑料板、管、型材制造 | 2022-06-29 | 1# | / | 颗粒物 | 0.189 | mg/m3 | 1.0 | / | 否 | / | 河北久润环境监测有限公司
衡水市 |  | 塑料板、管、型材制造 | 2022-06-29 | 2# | / | 颗粒物 | 0.310 | mg/m3 | 1.0 | / | 否 | / | 河北久润环境监测有限公司
衡水市 |  | 塑料板、管、型材制造 | 2022-06-29 | 2# | / | 非甲烷总烃 | 1.26 | mg/m3 | 2.0 | / | 否 | / | 河北久润环境监测有限公司
衡水市 | 河北科力空调工程有限公司 | 玻璃纤维增强塑料制品制造 | 2022-06-20 | 厂界1# | / | 颗粒物 | 0.195 | mg/m3 | 1.0 | / | 否 | / | 河北久润环境监测有限公司
衡水市 |  | 玻璃纤维增强塑料制品制造 | 2022-06-20 | 厂界3# | / | 苯乙烯 | 0.161 | mg/m3 | 5.0 | / | 否 | / | 河北久润环境监测有限公司
衡水市 |  | 玻璃纤维增强塑料制品制造 | 2022-06-20 | 厂界3# | / | 非甲烷总烃 | 1.54 | mg/m3 | 2.0 | / | 否 | / | 河北久润环境监测有限公司
衡水市 |  | 玻璃纤维增强塑料制品制造 | 2022-06-20 | 厂界3# | / | 颗粒物 | 0.320 | mg/m3 | 1.0 | / | 否 | / | 河北久润环境监测有限公司
衡水市 |  | 玻璃纤维增强塑料制品制造 | 2022-06-20 | 厂界2# | / | 苯乙烯 | 0.142 | mg/m3 | 5.0 | / | 否 | / | 河北久润环境监测有限公司
衡水市 |  | 玻璃纤维增强塑料制品制造 | 2022-06-20 | 厂界2# | / | 颗粒物 | 0.326 | mg/m3 | 1.0 | / | 否 | / | 河北久润环境监测有限公司
衡水市 |  | 玻璃纤维增强塑料制品制造 | 2022-06-20 | 厂界2# | / | 非甲烷总烃 | 1.48 | mg/m3 | 2.0 | / | 否 | / | 河北久润环境监测有限公司
衡水市 |  | 玻璃纤维增强塑料制品制造 | 2022-06-20 | 厂界4# | / | 颗粒物 | 0.319 | mg/m3 | 1.0 | / | 否 | / | 河北久润环境监测有限公司
衡水市 |  | 玻璃纤维增强塑料制品制造 | 2022-06-20 | 厂界4# | / | 非甲烷总烃 | 1.42 | mg/m3 | 2.0 | / | 否 | / | 河北久润环境监测有限公司
衡水市 |  | 玻璃纤维增强塑料制品制造 | 2022-06-20 | 厂界4# | / | 苯乙烯 | 0.144 | mg/m3 | 5.0 | / | 否 | / | 河北久润环境监测有限公司
衡水市 | 枣强县大营污水处理厂 | 污水处理及其再生利用 | 2022-05-27 | 厂界下风向3# | / | 硫化氢 | 0.039 | mg/m3 | 0.06 | / | 否 | / | 河北久润环境监测有限公司
衡水市 |  | 污水处理及其再生利用 | 2022-05-27 | 厂界下风向3# | / | 臭气浓度 | 14 | mg/m3 | 20 | / | 否 | / | 河北久润环境监测有限公司
衡水市 |  | 污水处理及其再生利用 | 2022-05-27 | 厂界下风向3# | / | 甲烷 | 0.000224 | % | 1 | / | 否 | / | 河北久润环境监测有限公司
衡水市 |  | 污水处理及其再生利用 | 2022-05-27 | 厂界下风向3# | / | 氨 | 0.53 | mg/m3 | 1.5 | / | 否 | / | 河北久润环境监测有限公司
衡水市 |  | 污水处理及其再生利用 | 2022-05-27 | 厂界下风向4# | / | 臭气浓度 | 15 | mg/m3 | 20 | / | 否 | / | 河北久润环境监测有限公司
衡水市 |  | 污水处理及其再生利用 | 2022-05-27 | 厂界下风向4# | / | 氨 | 0.54 | mg/m3 | 1.5 | / | 否 | / | 河北久润环境监测有限公司
衡水市 |  | 污水处理及其再生利用 | 2022-05-27 | 厂界下风向4# | / | 硫化氢 | 0.040 | mg/m3 | 0.06 | / | 否 | / | 河北久润环境监测有限公司
衡水市 |  | 污水处理及其再生利用 | 2022-05-27 | 厂界下风向4# | / | 甲烷 | 0.000223 | % | 1 | / | 否 | / | 河北久润环境监测有限公司
衡水市 |  | 污水处理及其再生利用 | 2022-05-27 | 厂界下风向2# | / | 甲烷 | 0.000221 | % | 1 | / | 否 | / | 河北久润环境监测有限公司
衡水市 |  | 污水处理及其再生利用 | 2022-05-27 | 厂界下风向2# | / | 硫化氢 | 0.041 | mg/m3 | 0.06 | / | 否 | / | 河北久润环境监测有限公司
衡水市 |  | 污水处理及其再生利用 | 2022-05-27 | 厂界下风向2# | / | 氨 | 0.51 | mg/m3 | 1.5 | / | 否 | / | 河北久润环境监测有限公司
衡水市 |  | 污水处理及其再生利用 | 2022-05-27 | 厂界下风向2# | / | 臭气浓度 | 14 | mg/m3 | 20 | / | 否 | / | 河北久润环境监测有限公司
衡水市 | 枣强县奥斯橡塑有限公司 | 初级形态塑料及合成树脂制造 | 2022-06-15 | 厂界无组织4# | / | 颗粒物 | 0.314 | mg/m3 | 1.0 | / | 否 | / | 河北久润环境监测有限公司
衡水市 |  | 初级形态塑料及合成树脂制造 | 2022-06-15 | 厂界无组织4# | / | 氯气 | 0.21 | mg/m3 | 0.40 | / | 否 | / | 河北久润环境监测有限公司
衡水市 |  | 初级形态塑料及合成树脂制造 | 2022-06-15 | 厂界无组织4# | / | 氯化氢 | 0.142 | mg/m3 | 0.20 | / | 否 | / | 河北久润环境监测有限公司
衡水市 |  | 初级形态塑料及合成树脂制造 | 2022-06-15 | 厂界无组织3# | / | 颗粒物 | 0.315 | mg/m3 | 1.0 | / | 否 | / | 河北久润环境监测有限公司
衡水市 |  | 初级形态塑料及合成树脂制造 | 2022-06-15 | 厂界无组织3# | / | 氯化氢 | 0.157 | mg/m3 | 0.20 | / | 否 | / | 河北久润环境监测有限公司
衡水市 |  | 初级形态塑料及合成树脂制造 | 2022-06-15 | 厂界无组织3# | / | 氯气 | 0.24 | mg/m3 | 0.40 | / | 否 | / | 河北久润环境监测有限公司
衡水市 |  | 初级形态塑料及合成树脂制造 | 2022-06-15 | 厂界无组织2# | / | 颗粒物 | 0.310 | mg/m3 | 1.0 | / | 否 | / | 河北久润环境监测有限公司
衡水市 |  | 初级形态塑料及合成树脂制造 | 2022-06-15 | 厂界无组织2# | / | 氯化氢 | 0.150 | mg/m3 | 0.20 | / | 否 | / | 河北久润环境监测有限公司
衡水市 |  | 初级形态塑料及合成树脂制造 | 2022-06-15 | 厂界无组织2# | / | 氯气 | 0.23 | mg/m3 | 0.40 | / | 否 | / | 河北久润环境监测有限公司
衡水市 |  | 初级形态塑料及合成树脂制造 | 2022-06-15 | 厂界无组织1# | / | 颗粒物 | 0.191 | mg/m3 | 1.0 | / | 否 | / | 河北久润环境监测有限公司
衡水市 | 枣强县第二污水处理厂 | 污水处理及其再生利用 | 2022-05-24 | 2# | / | 硫化氢 | 0.034 | mg/m3 | 0.06 | / | 否 | / | 河北久润环境监测有限公司
衡水市 |  | 污水处理及其再生利用 | 2022-05-24 | 2# | / | 氨 | 0.52 | mg/m3 | 1.5 | / | 否 | / | 河北久润环境监测有限公司
衡水市 |  | 污水处理及其再生利用 | 2022-05-24 | 2# | / | 臭气浓度 | 14 | 无量纲 | 20 | / | 否 | / | 河北久润环境监测有限公司
衡水市 |  | 污水处理及其再生利用 | 2022-05-24 | 3# | / | 硫化氢 | 0.035 | mg/m3 | 0.06 | / | 否 | / | 河北久润环境监测有限公司
衡水市 |  | 污水处理及其再生利用 | 2022-05-24 | 3# | / | 氨 | 0.49 | mg/m3 | 1.5 | / | 否 | / | 河北久润环境监测有限公司
衡水市 |  | 污水处理及其再生利用 | 2022-05-24 | 3# | / | 臭气浓度 | 16 | 无量纲 | 20 | / | 否 | / | 河北久润环境监测有限公司
衡水市 |  | 污水处理及其再生利用 | 2022-05-24 | 1# | / | 硫化氢 | 0.036 | mg/m3 | 0.06 | / | 否 | / | 河北久润环境监测有限公司
衡水市 |  | 污水处理及其再生利用 | 2022-05-24 | 1# | / | 氨 | 0.54 | mg/m3 | 1.5 | / | 否 | / | 河北久润环境监测有限公司
衡水市 |  | 污水处理及其再生利用 | 2022-05-24 | 1# | / | 臭气浓度 | 15 | 无量纲 | 20 | / | 否 | / | 河北久润环境监测有限公司
衡水市 | 河北商祺环保科技有限公司 | 玻璃纤维增强塑料制品制造 | 2022-06-19 | 4# | / | 非甲烷总烃 | 1.30 | mg/m3 | 2.0 | / | 否 | / | 河北久润环境监测有限公司
衡水市 |  | 玻璃纤维增强塑料制品制造 | 2022-06-19 | 4# | / | 颗粒物 | 0.311 | mg/m3 | 1.0 | / | 否 | / | 河北久润环境监测有限公司
衡水市 |  | 玻璃纤维增强塑料制品制造 | 2022-06-19 | 4# | / | 苯乙烯 | 0.0721 | mg/m3 | 5.0 | / | 否 | / | 河北久润环境监测有限公司
衡水市 |  | 玻璃纤维增强塑料制品制造 | 2022-06-19 | 4# | / | 臭气浓度 | 14 | 无量纲 | 20 | / | 否 | / | 河北久润环境监测有限公司
衡水市 |  | 玻璃纤维增强塑料制品制造 | 2022-06-19 | 2# | / | 颗粒物 | 0.318 | mg/m3 | 1.0 | / | 否 | / | 河北久润环境监测有限公司
衡水市 |  | 玻璃纤维增强塑料制品制造 | 2022-06-19 | 2# | / | 苯乙烯 | 0.0636 | mg/m3 | 5.0 | / | 否 | / | 河北久润环境监测有限公司
衡水市 |  | 玻璃纤维增强塑料制品制造 | 2022-06-19 | 2# | / | 非甲烷总烃 | 1.33 | mg/m3 | 2.0 | / | 否 | / | 河北久润环境监测有限公司
衡水市 |  | 玻璃纤维增强塑料制品制造 | 2022-06-19 | 2# | / | 臭气浓度 | 13 | 无量纲 | 20 | / | 否 | / | 河北久润环境监测有限公司
衡水市 |  | 玻璃纤维增强塑料制品制造 | 2022-06-19 | 3# | / | 苯乙烯 | 0.0636 | mg/m3 | 5.0 | / | 否 | / | 河北久润环境监测有限公司
衡水市 |  | 玻璃纤维增强塑料制品制造 | 2022-06-19 | 3# | / | 非甲烷总烃 | 1.38 | mg/m3 | 2.0 | / | 否 | / | 河北久润环境监测有限公司
衡水市 |  | 玻璃纤维增强塑料制品制造 | 2022-06-19 | 3# | / | 臭气浓度 | 15 | 无量纲 | 20 | / | 否 | / | 河北久润环境监测有限公司
衡水市 |  | 玻璃纤维增强塑料制品制造 | 2022-06-19 | 3# | / | 颗粒物 | 0.315 | mg/m3 | 1.0 | / | 否 | / | 河北久润环境监测有限公司
衡水市 |  | 玻璃纤维增强塑料制品制造 | 2022-06-19 | 1# | / | 颗粒物 | 0.191 | mg/m3 | 1.0 | / | 否 | / | 河北久润环境监测有限公司
衡水市 | 枣强县人民医院 | 综合医院 | 2022-05-25 | 污水处理站周界2# | / | 臭气浓度 | <10 | 无量纲 | 10 | / | 否 | / | 河北久润环境监测有限公司
衡水市 |  | 综合医院 | 2022-05-25 | 污水处理站周界2# | / | 氨 | 0.33 | mg/m3 | 1.0 | / | 否 | / | 河北久润环境监测有限公司
衡水市 |  | 综合医院 | 2022-05-25 | 污水处理站周界2# | / | 氯气 | 0.07 | mg/m3 | 0.1 | / | 否 | / | 河北久润环境监测有限公司
衡水市 |  | 综合医院 | 2022-05-25 | 污水处理站周界2# | / | 甲烷 | 0.000217 | % | 1 | / | 否 | / | 河北久润环境监测有限公司
衡水市 |  | 综合医院 | 2022-05-25 | 污水处理站周界2# | / | 硫化氢 | 0.022 | mg/m3 | 0.03 | / | 否 | / | 河北久润环境监测有限公司
衡水市 |  | 综合医院 | 2022-05-25 | 污水处理站周界4# | / | 氨 | 0.32 | mg/m3 | 1.0 | / | 否 | / | 河北久润环境监测有限公司
衡水市 |  | 综合医院 | 2022-05-25 | 污水处理站周界4# | / | 硫化氢 | 0.021 | mg/m3 | 0.03 | / | 否 | / | 河北久润环境监测有限公司
衡水市 |  | 综合医院 | 2022-05-25 | 污水处理站周界4# | / | 甲烷 | 0.000217 | % | 1 | / | 否 | / | 河北久润环境监测有限公司
衡水市 |  | 综合医院 | 2022-05-25 | 污水处理站周界4# | / | 氯气 | 0.06 | mg/m3 | 0.1 | / | 否 | / | 河北久润环境监测有限公司
衡水市 |  | 综合医院 | 2022-05-25 | 污水处理站周界4# | / | 臭气浓度 | <10 | 无量纲 | 10 | / | 否 | / | 河北久润环境监测有限公司
衡水市 |  | 综合医院 | 2022-05-25 | 污水处理站周界3# | / | 甲烷 | 0.000214 | % | 1 | / | 否 | / | 河北久润环境监测有限公司
衡水市 |  | 综合医院 | 2022-05-25 | 污水处理站周界3# | / | 氯气 | 0.08 | mg/m3 | 0.1 | / | 否 | / | 河北久润环境监测有限公司
衡水市 |  | 综合医院 | 2022-05-25 | 污水处理站周界3# | / | 氨 | 0.34 | mg/m3 | 1.0 | / | 否 | / | 河北久润环境监测有限公司
衡水市 |  | 综合医院 | 2022-05-25 | 污水处理站周界3# | / | 硫化氢 | 0.021 | mg/m3 | 0.03 | / | 否 | / | 河北久润环境监测有限公司
衡水市 |  | 综合医院 | 2022-05-25 | 污水处理站周界3# | / | 臭气浓度 | <10 | 无量纲 | 10 | / | 否 | / | 河北久润环境监测有限公司
衡水市 | 阜城县环宇油脂有限公司 | 专项化学用品制造 | 2022-05-17 | 下风向4# | / | 颗粒物 | 0.374 | mg/m3 | 1.0 | / | 否 | / | 河北政越检测技术有限公司
衡水市 |  | 专项化学用品制造 | 2022-05-17 | 下风向4# | / | 非甲烷总烃 | 0.89 | mg/m3 | 2.0 | / | 否 | / | 河北政越检测技术有限公司
衡水市 |  | 专项化学用品制造 | 2022-05-17 | 下风向4# | / | 臭气浓度 | 16 | mg/m3 | 20 | / | 否 | / | 河北政越检测技术有限公司
衡水市 |  | 专项化学用品制造 | 2022-05-17 | 上风向1# | / | 非甲烷总烃 | 0.55 | mg/m3 | 2.0 | / | 否 | / | 河北政越检测技术有限公司
衡水市 |  | 专项化学用品制造 | 2022-05-17 | 上风向1# | / | 颗粒物 | 0.199 | mg/m3 | 1.0 | / | 否 | / | 河北政越检测技术有限公司
衡水市 |  | 专项化学用品制造 | 2022-05-17 | 上风向1# | / | 臭气浓度 | <10 | mg/m3 | 20 | / | 否 | / | 河北政越检测技术有限公司
衡水市 |  | 专项化学用品制造 | 2022-05-17 | 下风向4# | / | 臭气浓度 | 16 | mg/m3 | 20 | / | 否 | / | 河北政越检测技术有限公司
衡水市 |  | 专项化学用品制造 | 2022-05-17 | 下风向4# | / | 非甲烷总烃 | 0.98 | mg/m3 | 2.0 | / | 否 | / | 河北政越检测技术有限公司
衡水市 |  | 专项化学用品制造 | 2022-05-17 | 下风向4# | / | 颗粒物 | 0.374 | mg/m3 | 1.0 | / | 否 | / | 河北政越检测技术有限公司
衡水市 |  | 专项化学用品制造 | 2022-05-17 | 车间门口5# | / | 非甲烷总烃 | 1.71 | mg/m3 | 4.0 | / | 否 | / | 河北政越检测技术有限公司
衡水市 |  | 专项化学用品制造 | 2022-05-17 | 下风向3# | / | 颗粒物 | 0.381 | mg/m3 | 1.0 | / | 否 | / | 河北政越检测技术有限公司
衡水市 |  | 专项化学用品制造 | 2022-05-17 | 下风向3# | / | 臭气浓度 | 16 | mg/m3 | 20 | / | 否 | / | 河北政越检测技术有限公司
衡水市 |  | 专项化学用品制造 | 2022-05-17 | 下风向3# | / | 非甲烷总烃 | 0.98 | mg/m3 | 2.0 | / | 否 | / | 河北政越检测技术有限公司
衡水市 |  | 专项化学用品制造 | 2022-05-17 | 下风向3# | / | 颗粒物 | 0.381 | mg/m3 | 1.0 | / | 否 | / | 河北政越检测技术有限公司
衡水市 |  | 专项化学用品制造 | 2022-05-17 | 下风向3# | / | 非甲烷总烃 | 0.98 | mg/m3 | 2.0 | / | 否 | / | 河北政越检测技术有限公司
衡水市 |  | 专项化学用品制造 | 2022-05-17 | 下风向3# | / | 臭气浓度 | 16 | mg/m3 | 20 | / | 否 | / | 河北政越检测技术有限公司
衡水市 |  | 专项化学用品制造 | 2022-05-17 | 上风向1# | / | 非甲烷总烃 | 0.55 | mg/m3 | 2.0 | / | 否 | / | 河北政越检测技术有限公司
衡水市 |  | 专项化学用品制造 | 2022-05-17 | 上风向1# | / | 臭气浓度 | <10 | mg/m3 | 20 | / | 否 | / | 河北政越检测技术有限公司
衡水市 |  | 专项化学用品制造 | 2022-05-17 | 上风向1# | / | 颗粒物 | 0.199 | mg/m3 | 1.0 | / | 否 | / | 河北政越检测技术有限公司
衡水市 |  | 专项化学用品制造 | 2022-05-17 | 下风向2# | / | 颗粒物 | 0.377 | mg/m3 | 1.0 | / | 否 | / | 河北政越检测技术有限公司
衡水市 |  | 专项化学用品制造 | 2022-05-17 | 下风向2# | / | 非甲烷总烃 | 0.99 | mg/m3 | 2.0 | / | 否 | / | 河北政越检测技术有限公司
衡水市 |  | 专项化学用品制造 | 2022-05-17 | 下风向2# | / | 臭气浓度 | 15 | mg/m3 | 20 | / | 否 | / | 河北政越检测技术有限公司
衡水市 |  | 专项化学用品制造 | 2022-05-17 | 下风向2# | / | 非甲烷总烃 | 0.99 | mg/m3 | 2.0 | / | 否 | / | 河北政越检测技术有限公司
衡水市 |  | 专项化学用品制造 | 2022-05-17 | 下风向2# | / | 臭气浓度 | 15 | mg/m3 | 20 | / | 否 | / | 河北政越检测技术有限公司
衡水市 |  | 专项化学用品制造 | 2022-05-17 | 下风向2# | / | 颗粒物 | 0.377 | mg/m3 | 1.0 | / | 否 | / | 河北政越检测技术有限公司
衡水市 |  | 专项化学用品制造 | 2022-05-17 | 上风向1# | / | 臭气浓度 | <10 | mg/m3 | 20 | / | 否 | / | 河北政越检测技术有限公司
衡水市 |  | 专项化学用品制造 | 2022-05-17 | 上风向1# | / | 非甲烷总烃 | 0.55 | mg/m3 | 2.0 | / | 否 | / | 河北政越检测技术有限公司
衡水市 |  | 专项化学用品制造 | 2022-05-17 | 上风向1# | / | 颗粒物 | 0.199 | mg/m3 | 1.0 | / | 否 | / | 河北政越检测技术有限公司
衡水市 |  | 专项化学用品制造 | 2022-05-17 | 下风向3# | / | 非甲烷总烃 | 0.98 | mg/m3 | 2.0 | / | 否 | / | 河北政越检测技术有限公司
衡水市 |  | 专项化学用品制造 | 2022-05-17 | 下风向3# | / | 臭气浓度 | 16 | mg/m3 | 20 | / | 否 | / | 河北政越检测技术有限公司
衡水市 |  | 专项化学用品制造 | 2022-05-17 | 下风向3# | / | 颗粒物 | 0.381 | mg/m3 | 1.0 | / | 否 | / | 河北政越检测技术有限公司
衡水市 |  | 专项化学用品制造 | 2022-05-17 | 下风向4# | / | 颗粒物 | 0.374 | mg/m3 | 1.0 | / | 否 | / | 河北政越检测技术有限公司
衡水市 |  | 专项化学用品制造 | 2022-05-17 | 下风向4# | / | 非甲烷总烃 | 0.89 | mg/m3 | 2.0 | / | 否 | / | 河北政越检测技术有限公司
衡水市 |  | 专项化学用品制造 | 2022-05-17 | 下风向4# | / | 臭气浓度 | 16 | 无量纲 | 20 | / | 否 | / | 河北政越检测技术有限公司
衡水市 |  | 专项化学用品制造 | 2022-05-17 | 下风向2# | / | 臭气浓度 | 15 | mg/m3 | 20 | / | 否 | / | 河北政越检测技术有限公司
衡水市 |  | 专项化学用品制造 | 2022-05-17 | 下风向2# | / | 颗粒物 | 0.377 | mg/m3 | 1.0 | / | 否 | / | 河北政越检测技术有限公司
衡水市 |  | 专项化学用品制造 | 2022-05-17 | 下风向2# | / | 非甲烷总烃 | 0.99 | mg/m3 | 2.0 | / | 否 | / | 河北政越检测技术有限公司

## 附表4噪声
2022年7月噪声监测情况
设区市 | 企业名称 | 行业类型 | 监测日期 | 监测点 | 监测项目 | 排放浓度（昼） | 排放浓度（夜） | 单位 | 上限 | 下限 | 是否超标 | 超标倍数 | 监测单位
衡水市 | 枣强县污水处理厂 | 污水处理及其再生利用 | 2022-05-24 | 东厂界 | 工业企业厂界环境噪声 | 57.3 | / | dB | 60 | / | 否 | / | 枣强县环境监控中心
衡水市 |  | 污水处理及其再生利用 | 2022-05-24 | 南厂界 | 工业企业厂界环境噪声 | 49.3 | / | dB | 60 | / | 否 | / | 枣强县环境监控中心
衡水市 |  | 污水处理及其再生利用 | 2022-05-24 | 西厂界 | 工业企业厂界环境噪声 | 54.9 | / | dB | 60 | / | 否 | / | 枣强县环境监控中心
衡水市 |  | 污水处理及其再生利用 | 2022-05-24 | 北厂界 | 工业企业厂界环境噪声 | 53.6 | / | dB | 60 | / | 否 | / | 枣强县环境监控中心
衡水市 | 枣强县大营污水处理厂 | 污水处理及其再生利用 | 2022-05-27 | 东厂界1# | 工业企业厂界环境噪声 | 59 | / | dB | 65 | / | 否 | / | 枣强县环境监控中心
衡水市 |  | 污水处理及其再生利用 | 2022-05-27 | 西厂界3# | 工业企业厂界环境噪声 | 63.7 | / | dB | 65 | / | 否 | / | 枣强县环境监控中心
衡水市 |  | 污水处理及其再生利用 | 2022-05-27 | 南厂界2# | 工业企业厂界环境噪声 | 52.6 | / | dB | 65 | / | 否 | / | 枣强县环境监控中心
衡水市 | 枣强县第二污水处理厂 | 污水处理及其再生利用 | 2022-05-24 | 东厂界 | 工业企业厂界环境噪声 | 58.5 | / | dB | 60 | / | 否 | / | 枣强县环境监控中心
衡水市 |  | 污水处理及其再生利用 | 2022-05-24 | 南厂界 | 工业企业厂界环境噪声 | 57.3 | / | dB | 60 | / | 否 | / | 枣强县环境监控中心
衡水市 |  | 污水处理及其再生利用 | 2022-05-24 | 西厂界 | 工业企业厂界环境噪声 | 54.6 | / | dB | 60 | / | 否 | / | 枣强县环境监控中心
衡水市 |  | 污水处理及其再生利用 | 2022-05-24 | 北厂界 | 工业企业厂界环境噪声 | 59.7 | / | dB | 60 | / | 否 | / | 枣强县环境监控中心
衡水市 | 枣强县人民医院 | 综合医院 | 2022-05-25 | 北厂界4# | 工业企业厂界环境噪声 | 54.9 | / | dB | 60 | / | 否 | / | 枣强县环境监控中心
衡水市 |  | 综合医院 | 2022-05-25 | 西厂界3# | 工业企业厂界环境噪声 | 57.1 | / | dB | 60 | / | 否 | / | 枣强县环境监控中心
衡水市 |  | 综合医院 | 2022-05-25 | 南厂界2# | 工业企业厂界环境噪声 | 54.2 | / | dB | 60 | / | 否 | / | 枣强县环境监控中心
衡水市 |  | 综合医院 | 2022-05-25 | 东厂界1# | 工业企业厂界环境噪声 | 57.1 | / | dB | 60 | / | 否 | / | 枣强县环境监控中心
衡水市 | 衡水市第五人民医院 | 综合医院 | 2022-06-25 | 厂区北边 | 工业企业厂界环境噪声 | 65.2 | 52.9 | dB | 70;55 | / | 否 | / | 河北久润环境检测有限公司
衡水市 |  | 综合医院 | 2022-06-25 | 厂区西边 | 工业企业厂界环境噪声 | 53.1 | 44.1 | dB | 60;50 | / | 否 | / | 河北久润环境检测有限公司
衡水市 |  | 综合医院 | 2022-06-25 | 厂区南边 | 工业企业厂界环境噪声 | 54.1 | 45.3 | dB | 60;50 | / | 否 | / | 河北久润环境检测有限公司
衡水市 |  | 综合医院 | 2022-06-25 | 厂区东边 | 工业企业厂界环境噪声 | 58 | 48.2 | dB | 60;50 | / | 否 | / | 河北久润环境检测有限公司