## 附表4废水
2022年8月废水监测情况
设区市 | 企业名称 | 行业类型 | 监测日期 | 监测点 | 流量(m3/s) | 水温(℃) | 生产负荷(%) | 监测项目 | 排放浓度 | 单位 | 上限 | 下限 | 是否超标 | 超标倍数 | 监测单位
衡水市 | 河北省故城县妇幼保健院 | 妇幼保健院（所、站） | 2022-05-22 | 总排口(DW001) | 0.0003 | 24 | 100 | 挥发酚 | 0.01 | mg/L | 1.0 | / | 否 | / | 故城县环境监控中心、河北持正环境科技有限公司
衡水市 |  | 妇幼保健院（所、站） | 2022-05-22 | 总排口(DW001) | 0.0003 | 24 | 100 | 石油类 | 0.32 | mg/L | 20 | / | 否 | /
衡水市 |  | 妇幼保健院（所、站） | 2022-05-22 | 总排口(DW001) | 0.0003 | 24 | 100 | 动植物油 | 0.3 | mg/L | 20 | / | 否 | /
衡水市 |  | 妇幼保健院（所、站） | 2022-05-22 | 总排口(DW001) | 0.0003 | 24 | 100 | 阴离子表面活性剂（LAS） | 0.05 | mg/L | 10 | / | 否 | /
衡水市 |  | 妇幼保健院（所、站） | 2022-05-21 | 总排口(DW001) | 0.0003 | 24 | 100 | 粪大肠菌群 | <10 | MPN/L | 5000 | / | 否 | /
衡水市 |  | 妇幼保健院（所、站） | 2022-05-21 | 总排口(DW001) | 0.0003 | 24 | 100 | 化学需氧量 | 45 | mg/L | 250 | / | 否 | /
衡水市 |  | 妇幼保健院（所、站） | 2022-05-21 | 总排口(DW001) | 0.0003 | 24 | 100 | 悬浮物 | 4 | mg/L | 60 | / | 否 | /
衡水市 |  | 妇幼保健院（所、站） | 2022-05-21 | 总排口(DW001) | 0.0003 | 24 | 100 | pH值 | 7.74 | 无量纲 | 9 | 6 | 否 | /
衡水市 |  | 妇幼保健院（所、站） | 2022-05-21 | 总排口(DW001) | 0.0003 | 24 | 100 | 五日生化需氧量 | 8.3 | mg/L | 100 | / | 否 | /
衡水市 | 故城县中医医院 | 中医医院 | 2022-05-22 | 废水排放口 | 0.003 | 23 | 100 | 氰化物（总氰化合物） | <0.001 | mg/L | 0.5 | / | 否 | / | 故城县环境监控中心、河北持正环境科技有限公司
衡水市 |  | 中医医院 | 2022-05-22 | 废水排放口 | 0.003 | 23 | 100 | pH值 | 7.15 | 无量纲 | 9 | 6 | 否 | /
衡水市 |  | 中医医院 | 2022-05-22 | 废水排放口 | 0.003 | 23 | 100 | 石油类 | 0.34 | mg/L | 20 | / | 否 | /
衡水市 |  | 中医医院 | 2022-05-22 | 废水排放口 | 0.003 | 23 | 100 | 悬浮物 | 7 | mg/L | 60 | / | 否 | /
衡水市 |  | 中医医院 | 2022-05-22 | 废水排放口 | 0.003 | 23 | 100 | 化学需氧量 | 108 | mg/L | 250 | / | 否 | /
衡水市 |  | 中医医院 | 2022-05-22 | 废水排放口 | 0.003 | 23 | 100 | 动植物油 | 0.16 | mg/L | 20 | / | 否 | /
衡水市 |  | 中医医院 | 2022-05-22 | 废水排放口 | 0.003 | 23 | 100 | 五日生化需氧量 | 28.3 | mg/L | 100 | / | 否 | /
衡水市 |  | 中医医院 | 2022-05-22 | 废水排放口 | 0.003 | 23 | 100 | 挥发酚 | <0.01 | mg/L | 1.0 | / | 否 | /
衡水市 |  | 中医医院 | 2022-05-22 | 废水排放口 | 0.003 | 23 | 100 | 阴离子表面活性剂（LAS） | <0.05 | mg/L | 10 | / | 否 | /
衡水市 |  | 中医医院 | 2022-05-21 | 废水排放口 | 0.003 | 23 | 100 | 粪大肠菌群 | <10 | MPN/L | 5000 | / | 否 | /
衡水市 | 衡水泰达生物质能发电有限公司 | 生物质能发电 | 2022-04-14 | 污水总排口(DW001) | 0.003 | 23 | 100 | 硫化物 | <0.01 | mg/L | 1.0 | / | 否 | / | 故城县环境监控中心、河北持正环境科技有限公司
衡水市 |  | 生物质能发电 | 2022-04-14 | 污水总排口(DW001) | 0.003 | 23 | 100 | 氟化物 | 5.14 | mg/L | 20 | / | 否 | /
衡水市 |  | 生物质能发电 | 2022-04-14 | 污水总排口(DW001) | 0.003 | 23 | 100 | 挥发酚 | <0.01 | mg/L | 2.0 | / | 否 | /
衡水市 |  | 生物质能发电 | 2022-04-14 | 污水总排口(DW001) | 0.003 | 23 | 100 | 石油类 | 0.52 | mg/L | 20 | / | 否 | /
衡水市 |  | 生物质能发电 | 2022-04-14 | 污水总排口(DW001) | 0.003 | 23 | 100 | pH值 | 7.6 | 无量纲 | 9 | 6 | 否 | /
衡水市 |  | 生物质能发电 | 2022-04-13 | 污水总排口(DW001) | 0.003 | 23 | 75 | 总磷（以P计） | 0.20 | mg/L | 8 | / | 否 | /
衡水市 |  | 生物质能发电 | 2022-04-13 | 污水总排口(DW001) | 0.003 | 23 | 75 | 氨氮（NH3-N） | 2.25 | mg/L | 25 | / | 否 | /
衡水市 |  | 生物质能发电 | 2022-04-13 | 污水总排口(DW001) | 0.003 | 23 | 75 | 悬浮物 | 18 | mg/L | 150 | / | 否 | /
衡水市 |  | 生物质能发电 | 2022-04-13 | 污水总排口(DW001) | 0.003 | 23 | 75 | pH值 | 7.5 | 无量纲 | 9 | 6 | 否 | /
衡水市 |  | 生物质能发电 | 2022-04-13 | 污水总排口(DW001) | 0.003 | 23 | 75 | 化学需氧量 | 32 | mg/L | 150 | / | 否 | /
衡水市 | 河北奥冠电源有限责任公司 | 铅蓄电池制造 | 2022-04-12 | 厂区总排口(1) | 0.001 | 24.5 | 80 | 总磷（以P计） | 0.11 | mg/L | 2.0 | / | 否 | / | 故城县环境监控中心
衡水市 |  | 铅蓄电池制造 | 2022-04-12 | 厂区总排口(1) | 0.001 | 24.5 | 80 | pH值 | 7.2 | 无量纲 | 9 | 6 | 否 | / | 故城县环境监控中心
衡水市 |  | 铅蓄电池制造 | 2022-04-12 | 厂区总排口(1) | 0.001 | 24.5 | 80 | 悬浮物 | 15 | mg/L | 150 | / | 否 | / | 故城县环境监控中心
衡水市 |  | 铅蓄电池制造 | 2022-04-12 | 厂区总排口(1) | 0.001 | 24.5 | 80 | 氨氮（NH3-N） | 0.182 | mg/L | 25 | / | 否 | / | 故城县环境监控中心
衡水市 |  | 铅蓄电池制造 | 2022-04-12 | 厂区总排口(1) | 0.001 | 24.5 | 80 | 化学需氧量 | 48 | mg/L | 150 | / | 否 | / | 故城县环境监控中心
衡水市 | 河北省故城县医院 | 综合医院 | 2022-05-22 | 废水排放口(DW001) | 0.01 | 23 | 100 | 阴离子表面活性剂（LAS） | <0.05 | mg/L | 10 | / | 否 | / | 故城县环境监控中心、河北持正环境科技有限公司
衡水市 |  | 综合医院 | 2022-05-22 | 废水排放口(DW001) | 0.01 | 23 | 100 | 挥发酚 | <0.01 | mg/L | 1.0 | / | 否 | /
衡水市 |  | 综合医院 | 2022-05-22 | 废水排放口(DW001) | 0.01 | 23 | 100 | 悬浮物 | 7 | mg/L | 60 | / | 否 | /
衡水市 |  | 综合医院 | 2022-05-22 | 废水排放口(DW001) | 0.01 | 23 | 100 | pH值 | 7.58 | 无量纲 | 9 | 6 | 否 | /
衡水市 |  | 综合医院 | 2022-05-22 | 废水排放口(DW001) | 0.01 | 23 | 100 | 石油类 | 0.25 | mg/L | 20 | / | 否 | /
衡水市 |  | 综合医院 | 2022-05-22 | 废水排放口(DW001) | 0.01 | 23 | 100 | 动植物油 | 0.28 | mg/L | 20 | / | 否 | /
衡水市 |  | 综合医院 | 2022-05-22 | 废水排放口(DW001) | 0.01 | 23 | 100 | 氰化物（总氰化合物） | <0.001 | mg/L | 0.5 | / | 否 | /
衡水市 |  | 综合医院 | 2022-05-22 | 废水排放口(DW001) | 0.01 | 23 | 100 | 五日生化需氧量 | 7.1 | mg/L | 100 | / | 否 | /
衡水市 |  | 综合医院 | 2022-05-22 | 废水排放口(DW001) | 0.01 | 23 | 100 | 粪大肠菌群 | <10 | 个/L | 5000 | / | 否 | /
衡水市 |  | 综合医院 | 2022-05-22 | 废水排放口(DW001) | 0.01 | 23 | 100 | 化学需氧量 | 23 | mg/L | 250 | / | 否 | /
衡水市 | 河北凯徳生物材料有限公司 | 有机化学原料制造 | 2022-07-08 | 污水总排口(DW001) | 0.002 | 36.7 | 80 | 化学需氧量 | 82 | mg/L | 500 | / | 否 | / | 河北华普环境检测有限公司
衡水市 |  | 有机化学原料制造 | 2022-07-08 | 污水总排口(DW001) | 0.002 | 36.7 | 80 | 挥发酚 | 0.051 | mg/L | 2 | / | 否 | / | 河北华普环境检测有限公司
衡水市 |  | 有机化学原料制造 | 2022-07-08 | 污水总排口(DW001) | 0.002 | 36.7 | 80 | 五日生化需氧量 | 23.5 | mg/L | 180 | / | 否 | / | 河北华普环境检测有限公司
衡水市 |  | 有机化学原料制造 | 2022-07-08 | 污水总排口(DW001) | 0.002 | 36.7 | 80 | 悬浮物 | 30 | mg/L | 180 | / | 否 | / | 河北华普环境检测有限公司
衡水市 |  | 有机化学原料制造 | 2022-07-08 | 污水总排口(DW001) | 0.002 | 36.7 | 80 | pH值 | 8.2 | 无量纲 | 9 | 6 | 否 | / | 河北华普环境检测有限公司
衡水市 |  | 有机化学原料制造 | 2022-07-08 | 污水总排口(DW001) | 0.002 | 36.7 | 80 | 氨氮（NH3-N） | 9.62 | mg/L | 35 | / | 否 | / | 河北华普环境检测有限公司
衡水市 |  | 有机化学原料制造 | 2022-07-08 | 污水总排口(DW001) | 0.002 | 36.7 | 80 | 总锌 | <0.00067 | mg/L | 5 | / | 否 | / | 河北华普环境检测有限公司
衡水市 | 枣强县新美皮草有限公司 | 毛皮鞣制加工 | 2022-06-18 | 含铬污水车间处理站的车间出口(2) | 0.0054 | 24.4 | 80 | 六价铬 | 0.019 | mg/L | 0.1 | / | 否 | / | 河北久润环境检测有限公司
衡水市 |  | 毛皮鞣制加工 | 2022-06-18 | 污水总排口 | 0.0066 | 24.2 | 80 | 硫化物 | 0.39 | mg/L | 1.0 | / | 否 | / | 河北久润环境检测有限公司
衡水市 |  | 毛皮鞣制加工 | 2022-06-18 | 污水总排口 | 0.0066 | 24.2 | 80 | 五日生化需氧量 | 22.5 | mg/L | 80 | / | 否 | / | 河北久润环境检测有限公司
衡水市 |  | 毛皮鞣制加工 | 2022-06-18 | 污水总排口 | 0.0066 | 24.2 | 80 | 动植物油 | 1.69 | mg/L | 30 | / | 否 | / | 河北久润环境检测有限公司
衡水市 | 枣强县瑞裘皮草有限公司 | 毛皮鞣制加工 | 2022-06-16 | 污水处理站厂区总排口 | 0.0013 | 22.4 | 78 | 氯离子 | 1480 | mg/L | 4000 | / | 否 | / | 河北久润环境检测有限公司
衡水市 |  | 毛皮鞣制加工 | 2022-06-16 | 污水处理站厂区总排口 | 0.0013 | 22.4 | 78 | 动植物油 | 2.19 | mg/L | 30 | / | 否 | / | 河北久润环境检测有限公司
衡水市 |  | 毛皮鞣制加工 | 2022-06-16 | 污水处理站厂区总排口 | 0.0013 | 22.4 | 78 | pH值 | 7.2 | 无量纲 | 9 | 6 | 否 | / | 河北久润环境检测有限公司
衡水市 |  | 毛皮鞣制加工 | 2022-06-16 | 污水处理站厂区总排口 | 0.0013 | 22.4 | 78 | 五日生化需氧量 | 27.9 | mg/L | 80 | / | 否 | / | 河北久润环境检测有限公司
衡水市 |  | 毛皮鞣制加工 | 2022-06-16 | 污水处理站厂区总排口 | 0.0013 | 22.4 | 78 | 色度 | 40 | 倍 | 64 | / | 否 | / | 河北久润环境检测有限公司
衡水市 |  | 毛皮鞣制加工 | 2022-06-16 | 污水处理站厂区总排口 | 0.0013 | 22.4 | 78 | 硫化物 | 0.38 | mg/L | 1.0 | / | 否 | / | 河北久润环境检测有限公司
衡水市 |  | 毛皮鞣制加工 | 2022-06-16 | 污水处理站厂区总排口 | 0.0013 | 22.4 | 78 | 悬浮物 | 61 | mg/L | 120 | / | 否 | / | 河北久润环境检测有限公司
衡水市 |  | 毛皮鞣制加工 | 2022-06-16 | 污水处理站厂区总排口 | 0.0013 | 22.4 | 78 | 总磷（以P计） | 0.37 | mg/L | 1 | / | 否 | / | 河北久润环境检测有限公司
衡水市 |  | 毛皮鞣制加工 | 2022-06-16 | 含铬污水车间处理站的车间出口 | 0.0013 | 21.4 | 78 | 六价铬 | 0.023 | mg/L | 0.5 | / | 否 | / | 河北久润环境检测有限公司

## 附表4污水处理厂
2022年8月污水处理厂监测情况
设区市 | 企业名称 | 行业类型 | 监测日期 | 监测点 | 流量(m3/s) | 水温(℃) | 生产负荷(%) | 监测项目 | 排放浓度 | 单位 | 上限 | 下限 | 是否超标 | 超标倍数 | 监测单位
衡水市 | 武强县共创富来水务有限公司 | 污水处理及其再生利用 | 2022-07-12 | 污水站出口 | 0.139 | 17.5 | 90 | 色度 | 4 | 倍 | 30 | / | 否 | / | 河北政越检测技术有限公司
衡水市 |  | 污水处理及其再生利用 | 2022-07-12 | 污水站出口 | 0.139 | 17.5 | 90 | 动植物油 | 0.31 | mg/L | 1 | / | 否 | / | 河北政越检测技术有限公司
衡水市 |  | 污水处理及其再生利用 | 2022-07-12 | 污水站出口 | 0.139 | 17.5 | 90 | 总铬 | <0.004 | mg/L | 0.1 | / | 否 | / | 河北政越检测技术有限公司
衡水市 |  | 污水处理及其再生利用 | 2022-07-12 | 污水站出口 | 0.139 | 17.5 | 90 | 石油类 | 0.36 | mg/L | 1 | / | 否 | / | 河北政越检测技术有限公司
衡水市 |  | 污水处理及其再生利用 | 2022-07-12 | 污水站出口 | 0.139 | 17.5 | 90 | 总砷 | <0.0003 | mg/L | 0.1 | / | 否 | / | 河北政越检测技术有限公司
衡水市 |  | 污水处理及其再生利用 | 2022-07-12 | 污水站出口 | 0.139 | 17.5 | 90 | 阴离子表面活性剂 | <0.05 | mg/L | 0.5 | / | 否 | / | 河北政越检测技术有限公司
衡水市 |  | 污水处理及其再生利用 | 2022-07-12 | 污水站出口 | 0.139 | 17.5 | 90 | 六价铬 | <0.004 | mg/L | 0.05 | / | 否 | / | 河北政越检测技术有限公司
衡水市 |  | 污水处理及其再生利用 | 2022-07-12 | 污水站出口 | 0.139 | 17.5 | 90 | 悬浮物 | 7 | mg/L | 10 | / | 否 | / | 河北政越检测技术有限公司
衡水市 |  | 污水处理及其再生利用 | 2022-07-12 | 污水站出口 | 0.139 | 17.5 | 90 | pH值 | 7.8 | 无量纲 | 9 | 6 | 否 | / | 河北政越检测技术有限公司
衡水市 |  | 污水处理及其再生利用 | 2022-07-12 | 污水站出口 | 0.139 | 17.5 | 90 | 五日生化需氧量 | 4.8 | mg/L | 10 | / | 否 | / | 河北政越检测技术有限公司
衡水市 |  | 污水处理及其再生利用 | 2022-07-12 | 污水站出口 | 0.139 | 17.5 | 90 | 氨氮 | 0.178 | mg/L | 2.0 | / | 否 | / | 河北政越检测技术有限公司
衡水市 |  | 污水处理及其再生利用 | 2022-07-12 | 污水站出口 | 0.139 | 17.5 | 90 | 总氮 | 7.65 | mg/L | 15 | / | 否 | / | 河北政越检测技术有限公司
衡水市 |  | 污水处理及其再生利用 | 2022-07-12 | 污水站出口 | 0.139 | 17.5 | 90 | 总磷 | 0.25 | mg/L | 0.4 | / | 否 | / | 河北政越检测技术有限公司
衡水市 |  | 污水处理及其再生利用 | 2022-07-12 | 污水站出口 | 0.139 | 17.5 | 90 | 烷基汞 | 0 | mg/L | 0 | / | 否 | / | 河北政越检测技术有限公司
衡水市 |  | 污水处理及其再生利用 | 2022-07-12 | 污水站出口 | 0.139 | 17.5 | 90 | 粪大肠菌群数 | 150 | 个/L | 1000 | / | 否 | / | 河北政越检测技术有限公司
衡水市 |  | 污水处理及其再生利用 | 2022-07-12 | 污水站出口 | 0.139 | 17.5 | 90 | 总镉 | <0.001 | mg/L | 0.01 | / | 否 | / | 河北政越检测技术有限公司
衡水市 |  | 污水处理及其再生利用 | 2022-07-12 | 污水站出口 | 0.139 | 17.5 | 90 | 总铅 | <0.010 | mg/L | 0.1 | / | 否 | / | 河北政越检测技术有限公司
衡水市 |  | 污水处理及其再生利用 | 2022-07-12 | 污水站出口 | 0.139 | 17.5 | 90 | 总汞 | <0.00004 | mg/L | 0.001 | / | 否 | / | 河北政越检测技术有限公司
衡水市 |  | 污水处理及其再生利用 | 2022-07-12 | 污水站出口 | 0.139 | 17.5 | 90 | 化学需氧量 | 12 | mg/L | 40 | / | 否 | / | 河北政越检测技术有限公司
衡水市 | 故城县泓源城市建设投资有限公司 | 污水处理及其再生利用 | 2022-04-12 | 废水总排口2#(DW003) | 0.18 | 23 | 80 | 总铬 | <0.03 | mg/L | 0.1 | / | 否 | / | 故城县环境监控中心、河北持正环境科技有限公司
衡水市 |  | 污水处理及其再生利用 | 2022-04-12 | 废水总排口2#(DW003) | 0.18 | 23 | 80 | 石油类 | 0.29 | mg/L | 1 | / | 否 | /
衡水市 |  | 污水处理及其再生利用 | 2022-04-12 | 废水总排口2#(DW003) | 0.18 | 23 | 80 | 总铅 | <0.01 | mg/L | 0.1 | / | 否 | /
衡水市 |  | 污水处理及其再生利用 | 2022-04-12 | 废水总排口2#(DW003) | 0.18 | 23 | 80 | 阴离子表面活性剂 | <0.05 | mg/L | 0.5 | / | 否 | /
衡水市 |  | 污水处理及其再生利用 | 2022-04-12 | 废水总排口2#(DW003) | 0.18 | 23 | 80 | 总汞 | 0.00036 | mg/L | 0.001 | / | 否 | /
衡水市 |  | 污水处理及其再生利用 | 2022-04-12 | 废水总排口2#(DW003) | 0.18 | 23 | 80 | 总砷 | 0.0008 | mg/L | 0.1 | / | 否 | /
衡水市 |  | 污水处理及其再生利用 | 2022-04-12 | 废水总排口2#(DW003) | 0.18 | 23 | 80 | 动植物油 | 0.26 | mg/L | 1 | / | 否 | /
衡水市 |  | 污水处理及其再生利用 | 2022-04-12 | 废水总排口2#(DW003) | 0.18 | 23 | 80 | 总镉 | <0.001 | mg/L | 0.01 | / | 否 | /
衡水市 |  | 污水处理及其再生利用 | 2022-04-12 | 废水总排口2#(DW003) | 0.18 | 23 | 80 | 六价铬 | <0.004 | mg/L | 0.05 | / | 否 | /
衡水市 |  | 污水处理及其再生利用 | 2022-04-12 | 故城-雄县产业生态城工业污水处理厂(DW001) | 0.18 | 23 | 80 | 氨氮 | 0.256 | mg/L | 2.0 | / | 否 | /
衡水市 |  | 污水处理及其再生利用 | 2022-04-12 | 故城-雄县产业生态城工业污水处理厂(DW001) | 0.18 | 23 | 80 | 悬浮物 | 8 | mg/L | 10 | / | 否 | /
衡水市 |  | 污水处理及其再生利用 | 2022-04-12 | 故城-雄县产业生态城工业污水处理厂(DW001) | 0.18 | 23 | 80 | 色度 | 4 | 倍 | 30 | / | 否 | /
衡水市 |  | 污水处理及其再生利用 | 2022-04-12 | 故城-雄县产业生态城工业污水处理厂(DW001) | 0.18 | 23 | 80 | pH值 | 7.9 | 无量纲 | 9 | 6 | 否 | /
衡水市 |  | 污水处理及其再生利用 | 2022-04-12 | 故城-雄县产业生态城工业污水处理厂(DW001) | 0.18 | 23 | 80 | 粪大肠菌群数 | 310 | 个/L | 1000 | / | 否 | /
衡水市 |  | 污水处理及其再生利用 | 2022-04-12 | 故城-雄县产业生态城工业污水处理厂(DW001) | 0.18 | 23 | 80 | 化学需氧量 | 28 | mg/L | 40 | / | 否 | /
衡水市 |  | 污水处理及其再生利用 | 2022-04-12 | 故城-雄县产业生态城工业污水处理厂(DW001) | 0.18 | 23 | 80 | 五日生化需氧量 | 8.8 | mg/L | 10 | / | 否 | /
衡水市 |  | 污水处理及其再生利用 | 2022-04-12 | 故城-雄县产业生态城工业污水处理厂(DW001) | 0.18 | 23 | 80 | 总磷（以P计） | 0.15 | mg/m3 | 0.4 | / | 否 | /
衡水市 |  | 污水处理及其再生利用 | 2022-04-12 | 故城-雄县产业生态城工业污水处理厂(DW001) | 0.18 | 23 | 80 | 总氮（以N计） | 7.41 | mg/L | 15 | / | 否 | /
衡水市 |  | 污水处理及其再生利用 | 2022-04-18 | 废水总排口2#(DW003) | 0.18 | 23 | 80 | 烷基汞 | 0 | mg/L | 0 | / | 否 | /
衡水市 | 故城国祯污水处理有限公司 | 污水处理及其再生利用 | 2022-05-23 | 废水总排口2#(DW001) | 0.266 | 23 | 60 | 动植物油 | 0.25 | mg/L | 1 | / | 否 | / | 故城县环境监控中心、河北持正环境科技有限公司
衡水市 |  | 污水处理及其再生利用 | 2022-05-23 | 废水总排口2#(DW001) | 0.266 | 23 | 60 | 总铬 | <0.03 | mg/L | 0.1 | / | 否 | /
衡水市 |  | 污水处理及其再生利用 | 2022-05-23 | 废水总排口2#(DW001) | 0.266 | 23 | 60 | 石油类 | 0.31 | mg/L | 1 | / | 否 | /
衡水市 |  | 污水处理及其再生利用 | 2022-05-23 | 废水总排口2#(DW001) | 0.266 | 23 | 60 | 六价铬 | <0.004 | mg/L | 0.05 | / | 否 | /
衡水市 |  | 污水处理及其再生利用 | 2022-05-23 | 废水总排口2#(DW001) | 0.266 | 23 | 60 | 总汞 | 0.00042 | mg/L | 0.001 | / | 否 | /
衡水市 |  | 污水处理及其再生利用 | 2022-05-23 | 废水总排口2#(DW001) | 0.266 | 23 | 60 | 阴离子表面活性剂 | <0.05 | mg/L | 0.5 | / | 否 | /
衡水市 |  | 污水处理及其再生利用 | 2022-05-23 | 废水总排口2#(DW001) | 0.266 | 23 | 60 | 总砷 | 0.0008 | mg/L | 0.1 | / | 否 | /
衡水市 |  | 污水处理及其再生利用 | 2022-05-23 | 废水总排口2#(DW001) | 0.266 | 23 | 60 | 总镉 | 0.009 | mg/L | 0.01 | / | 否 | /
衡水市 |  | 污水处理及其再生利用 | 2022-05-23 | 废水总排口2#(DW001) | 0.266 | 23 | 60 | 总铅 | <0.01 | mg/L | 0.1 | / | 否 | /
衡水市 |  | 污水处理及其再生利用 | 2022-05-22 | 污水站出水口 | 0.266 | 23 | 80 | 化学需氧量 | 17 | mg/L | 40 | / | 否 | /
衡水市 |  | 污水处理及其再生利用 | 2022-05-22 | 污水站出水口 | 0.266 | 23 | 80 | 氨氮 | 0.382 | mg/L | 2.0 | / | 否 | /
衡水市 |  | 污水处理及其再生利用 | 2022-05-22 | 污水站出水口 | 0.266 | 23 | 80 | pH值 | 7.38 | 无量纲 | 9 | 6 | 否 | /
衡水市 |  | 污水处理及其再生利用 | 2022-05-22 | 污水站出水口 | 0.266 | 23 | 80 | 色度 | 2 | 倍 | 30 | / | 否 | /
衡水市 |  | 污水处理及其再生利用 | 2022-05-22 | 污水站出水口 | 0.266 | 23 | 80 | 悬浮物 | 6 | mg/L | 10 | / | 否 | /
衡水市 |  | 污水处理及其再生利用 | 2022-05-22 | 污水站出水口 | 0.266 | 23 | 80 | 五日生化需氧量 | 6.2 | mg/L | 10 | / | 否 | /
衡水市 |  | 污水处理及其再生利用 | 2022-05-22 | 污水站出水口 | 0.266 | 23 | 80 | 总氮 | 6.32 | mg/L | 15 | / | 否 | /
衡水市 |  | 污水处理及其再生利用 | 2022-05-22 | 污水站出水口 | 0.266 | 23 | 80 | 烷基汞 | 0 | ng/L | 0 | / | 否 | /
衡水市 |  | 污水处理及其再生利用 | 2022-05-22 | 污水站出水口 | 0.266 | 23 | 80 | 粪大肠菌群 | <10 | MPN/L | 1000 | / | 否 | /
衡水市 |  | 污水处理及其再生利用 | 2022-05-22 | 污水站出水口 | 0.266 | 23 | 80 | 总磷 | 0.08 | mg/L | 0.4 | / | 否 | /
衡水市 | 故城县绿源水处理有限公司 | 污水处理及其再生利用 | 2022-05-23 | 污水处理站总排口 | 0.231 | 22 | 80 | 总磷 | 0.197 | mg/L | 0.4 | / | 否 | / | 故城县环境监控中心、河北持正环境科技有限公司
衡水市 |  | 污水处理及其再生利用 | 2022-05-23 | 污水处理站总排口 | 0.231 | 22 | 80 | 五日生化需氧量 | 5.1 | mg/L | 10 | / | 否 | /
衡水市 |  | 污水处理及其再生利用 | 2022-05-23 | 污水处理站总排口 | 0.231 | 22 | 80 | 色度 | 2 | 倍 | 30 | / | 否 | /
衡水市 |  | 污水处理及其再生利用 | 2022-05-23 | 污水处理站总排口 | 0.231 | 22 | 80 | 悬浮物 | 7 | mg/L | 10 | / | 否 | /
衡水市 |  | 污水处理及其再生利用 | 2022-05-23 | 污水处理站总排口 | 0.231 | 22 | 80 | 氨氮 | 0.519 | mg/L | 2.0 | / | 否 | /
衡水市 |  | 污水处理及其再生利用 | 2022-05-23 | 污水处理站总排口 | 0.231 | 22 | 80 | 粪大肠菌群数 | <10 | 个/L | 1000 | / | 否 | /
衡水市 |  | 污水处理及其再生利用 | 2022-05-23 | 污水处理站总排口 | 0.231 | 22 | 80 | 化学需氧量 | 14 | mg/L | 40 | / | 否 | /
衡水市 |  | 污水处理及其再生利用 | 2022-05-23 | 污水处理站总排口 | 0.231 | 22 | 80 | 总氮 | 7.68 | mg/L | 15 | / | 否 | /
衡水市 |  | 污水处理及其再生利用 | 2022-05-23 | 污水处理站总排口 | 0.231 | 22 | 80 | pH值 | 7.71 | 无量纲 | 9 | 6 | 否 | /
衡水市 |  | 污水处理及其再生利用 | 2022-05-24 | 污水处理站总排口 | 0.231 | 22 | 80 | 烷基汞 | 0 | ng/L | 0 | / | 否 | /
衡水市 |  | 污水处理及其再生利用 | 2022-05-24 | 污水处理站总排口 | 0.231 | 22 | 80 | 总铅 | <0.01 | mg/L | 0.1 | / | 否 | /
衡水市 |  | 污水处理及其再生利用 | 2022-05-24 | 污水处理站总排口 | 0.231 | 22 | 80 | 六价铬 | <0.004 | mg/L | 0.05 | / | 否 | /
衡水市 |  | 污水处理及其再生利用 | 2022-05-24 | 污水处理站总排口 | 0.231 | 22 | 80 | 总镉 | 0.005 | mg/L | 0.01 | / | 否 | /
衡水市 |  | 污水处理及其再生利用 | 2022-05-24 | 污水处理站总排口 | 0.231 | 22 | 80 | 石油类 | 0.21 | mg/L | 1 | / | 否 | /
衡水市 |  | 污水处理及其再生利用 | 2022-05-24 | 污水处理站总排口 | 0.231 | 22 | 80 | 动植物油 | 0.18 | mg/L | 1 | / | 否 | /
衡水市 |  | 污水处理及其再生利用 | 2022-05-24 | 污水处理站总排口 | 0.231 | 22 | 80 | 总砷 | 0.0007 | mg/L | 0.1 | / | 否 | /
衡水市 |  | 污水处理及其再生利用 | 2022-05-24 | 污水处理站总排口 | 0.231 | 22 | 80 | 总铬 | <0.03 | mg/L | 0.1 | / | 否 | /
衡水市 |  | 污水处理及其再生利用 | 2022-05-24 | 污水处理站总排口 | 0.231 | 22 | 80 | 总汞 | 0.00039 | mg/L | 0.001 | / | 否 | /
衡水市 |  | 污水处理及其再生利用 | 2022-05-24 | 污水处理站总排口 | 0.231 | 22 | 80 | 阴离子表面活性剂（LAS） | <0.05 | mg/L | 0.5 | / | 否 | /
衡水市 | 衡水润坤水质净化有限公司 | 污水处理及其再生利用 | 2022-07-18 | 衡水润坤水质净化有限公司出口(DW001) | 5 | 27.4 | 40 | 阴离子表面活性剂 | <0.05 | mg/L | 0.5 | / | 否 | / | 河北晟佳检测技术有限公司
衡水市 |  | 污水处理及其再生利用 | 2022-07-18 | 衡水润坤水质净化有限公司出口(DW001) | 5 | 27.4 | 40 | 石油类 | 0.45 | mg/L | 1 | / | 否 | / | 河北晟佳检测技术有限公司
衡水市 |  | 污水处理及其再生利用 | 2022-07-18 | 衡水润坤水质净化有限公司出口(DW001) | 5 | 27.4 | 40 | 烷基汞 | 0 | mg/L | 0 | / | 否 | / | 河北晟佳检测技术有限公司
衡水市 |  | 污水处理及其再生利用 | 2022-07-18 | 衡水润坤水质净化有限公司出口(DW001) | 5 | 27.4 | 40 | 动植物油 | 0.37 | mg/L | 1 | / | 否 | / | 河北晟佳检测技术有限公司
衡水市 |  | 污水处理及其再生利用 | 2022-07-18 | 衡水润坤水质净化有限公司出口(DW001) | 5 | 27.4 | 40 | 六价铬 | <0.004 | mg/L | 0.05 | / | 否 | / | 河北晟佳检测技术有限公司
衡水市 |  | 污水处理及其再生利用 | 2022-07-18 | 衡水润坤水质净化有限公司出口(DW001) | 5 | 27.4 | 40 | 五日生化需氧量 | 6.4 | mg/L | 10 | / | 否 | / | 河北晟佳检测技术有限公司
衡水市 |  | 污水处理及其再生利用 | 2022-07-18 | 衡水润坤水质净化有限公司出口(DW001) | 5 | 27.4 | 40 | 总汞 | 0.000252 | mg/L | 0.001 | / | 否 | / | 河北晟佳检测技术有限公司
衡水市 |  | 污水处理及其再生利用 | 2022-07-18 | 衡水润坤水质净化有限公司出口(DW001) | 5 | 27.4 | 40 | 总氮 | 1.49 | mg/L | 15 | / | 否 | / | 河北晟佳检测技术有限公司
衡水市 |  | 污水处理及其再生利用 | 2022-07-18 | 衡水润坤水质净化有限公司出口(DW001) | 5 | 27.4 | 40 | 粪大肠菌群数 | 820 | MPN/L | 1000 | / | 否 | / | 河北晟佳检测技术有限公司
衡水市 |  | 污水处理及其再生利用 | 2022-07-18 | 衡水润坤水质净化有限公司出口(DW001) | 5 | 27.4 | 40 | 悬浮物 | 6 | mg/L | 10 | / | 否 | / | 河北晟佳检测技术有限公司
衡水市 |  | 污水处理及其再生利用 | 2022-07-18 | 衡水润坤水质净化有限公司出口(DW001) | 5 | 27.4 | 40 | 总砷 | 0.00041 | mg/L | 0.1 | / | 否 | / | 河北晟佳检测技术有限公司
衡水市 |  | 污水处理及其再生利用 | 2022-07-18 | 衡水润坤水质净化有限公司出口(DW001) | 5 | 27.4 | 40 | 总磷 | 0.11 | mg/L | 0.4 | / | 否 | / | 河北晟佳检测技术有限公司
衡水市 |  | 污水处理及其再生利用 | 2022-07-18 | 衡水润坤水质净化有限公司出口(DW001) | 5 | 27.4 | 40 | 氨氮 | 0.398 | mg/L | 2.0 | / | 否 | / | 河北晟佳检测技术有限公司
衡水市 |  | 污水处理及其再生利用 | 2022-07-18 | 衡水润坤水质净化有限公司出口(DW001) | 5 | 27.4 | 40 | 总铅 | <0.01 | mg/L | 0.1 | / | 否 | / | 河北晟佳检测技术有限公司
衡水市 |  | 污水处理及其再生利用 | 2022-07-18 | 衡水润坤水质净化有限公司出口(DW001) | 5 | 27.4 | 40 | 化学需氧量 | 14 | mg/L | 40 | / | 否 | / | 河北晟佳检测技术有限公司
衡水市 |  | 污水处理及其再生利用 | 2022-07-18 | 衡水润坤水质净化有限公司出口(DW001) | 5 | 27.4 | 40 | 总铬 | 0.004 | mg/L | 0.1 | / | 否 | / | 河北晟佳检测技术有限公司
衡水市 |  | 污水处理及其再生利用 | 2022-07-18 | 衡水润坤水质净化有限公司出口(DW001) | 5 | 27.4 | 40 | pH值 | 7.4 | 无量纲 | 9 | 6 | 否 | / | 河北晟佳检测技术有限公司
衡水市 |  | 污水处理及其再生利用 | 2022-07-18 | 衡水润坤水质净化有限公司出口(DW001) | 5 | 27.4 | 40 | 总镉 | <0.005 | mg/L | 0.01 | / | 否 | / | 河北晟佳检测技术有限公司
衡水市 |  | 污水处理及其再生利用 | 2022-07-18 | 衡水润坤水质净化有限公司出口(DW001) | 5 | 27.4 | 40 | 色度 | 6 | 倍 | 10 | / | 否 | / | 河北晟佳检测技术有限公司
衡水市 | 衡水市振华污水处理有限公司 | 污水处理及其再生利用 | 2022-06-27 | 衡水市振华污水处理有限公司(DW001) | 1.23 | 26.6 | 85 | 化学需氧量 | 23 | mg/L | 40 | / | 否 | / | 河北久润环境检测有限公司
衡水市 |  | 污水处理及其再生利用 | 2022-06-27 | 衡水市振华污水处理有限公司(DW001) | 1.23 | 26.6 | 85 | 粪大肠菌群数 | 150 | MPN/L | 1000 | / | 否 | / | 河北久润环境检测有限公司
衡水市 |  | 污水处理及其再生利用 | 2022-06-27 | 衡水市振华污水处理有限公司(DW001) | 1.23 | 26.6 | 85 | 动植物油 | 0.73 | mg/L | 1 | / | 否 | / | 河北久润环境检测有限公司
衡水市 |  | 污水处理及其再生利用 | 2022-06-27 | 衡水市振华污水处理有限公司(DW001) | 1.23 | 26.6 | 85 | 五日生化需氧量 | 6.1 | mg/L | 10 | / | 否 | / | 河北久润环境检测有限公司
衡水市 |  | 污水处理及其再生利用 | 2022-06-27 | 衡水市振华污水处理有限公司(DW001) | 1.23 | 26.6 | 85 | 总铅 | 0.00153 | mg/L | 0.1 | / | 否 | / | 河北久润环境检测有限公司
衡水市 |  | 污水处理及其再生利用 | 2022-06-27 | 衡水市振华污水处理有限公司(DW001) | 1.23 | 26.6 | 85 | 六价铬 | 0.017 | mg/L | 0.05 | / | 否 | / | 河北久润环境检测有限公司
衡水市 |  | 污水处理及其再生利用 | 2022-06-27 | 衡水市振华污水处理有限公司(DW001) | 1.23 | 26.6 | 85 | 悬浮物 | 6 | mg/L | 10 | / | 否 | / | 河北久润环境检测有限公司
衡水市 |  | 污水处理及其再生利用 | 2022-06-27 | 衡水市振华污水处理有限公司(DW001) | 1.23 | 26.6 | 85 | 总砷 | <0.0003 | mg/L | 0.1 | / | 否 | / | 河北久润环境检测有限公司
衡水市 |  | 污水处理及其再生利用 | 2022-06-27 | 衡水市振华污水处理有限公司(DW001) | 1.23 | 26.6 | 85 | 总磷 | 0.16 | mg/L | 0.4 | / | 否 | / | 河北久润环境检测有限公司
衡水市 |  | 污水处理及其再生利用 | 2022-06-27 | 衡水市振华污水处理有限公司(DW001) | 1.23 | 26.6 | 85 | 总镉 | 0.00008 | mg/L | 0.01 | / | 否 | / | 河北久润环境检测有限公司
衡水市 |  | 污水处理及其再生利用 | 2022-06-27 | 衡水市振华污水处理有限公司(DW001) | 1.23 | 26.6 | 85 | 总汞 | <0.00004 | mg/L | 0.001 | / | 否 | / | 河北久润环境检测有限公司
衡水市 |  | 污水处理及其再生利用 | 2022-06-27 | 衡水市振华污水处理有限公司(DW001) | 1.23 | 26.6 | 85 | 氨氮 | 1.3 | mg/L | 2.0 | / | 否 | / | 河北久润环境检测有限公司
衡水市 |  | 污水处理及其再生利用 | 2022-06-27 | 衡水市振华污水处理有限公司(DW001) | 1.23 | 26.6 | 85 | 烷基汞 | 0 | mg/L | 0 | / | 否 | / | 河北久润环境检测有限公司
衡水市 |  | 污水处理及其再生利用 | 2022-06-27 | 衡水市振华污水处理有限公司(DW001) | 1.23 | 26.6 | 85 | pH值 | 6.9 | 无量纲 | 9 | 6 | 否 | / | 河北久润环境检测有限公司
衡水市 |  | 污水处理及其再生利用 | 2022-06-27 | 衡水市振华污水处理有限公司(DW001) | 1.23 | 26.6 | 85 | 色度 | 5 | 倍 | 30 | / | 否 | / | 河北久润环境检测有限公司
衡水市 |  | 污水处理及其再生利用 | 2022-06-27 | 衡水市振华污水处理有限公司(DW001) | 1.23 | 26.6 | 85 | 总氮 | 12.7 | mg/L | 15 | / | 否 | / | 河北久润环境检测有限公司
衡水市 |  | 污水处理及其再生利用 | 2022-06-27 | 衡水市振华污水处理有限公司(DW001) | 1.23 | 26.6 | 85 | 石油类 | 0.22 | mg/L | 1 | / | 否 | / | 河北久润环境检测有限公司
衡水市 |  | 污水处理及其再生利用 | 2022-06-27 | 衡水市振华污水处理有限公司(DW001) | 1.23 | 26.6 | 85 | 阴离子表面活性剂 | 0.19 | mg/L | 0.5 | / | 否 | / | 河北久润环境检测有限公司
衡水市 |  | 污水处理及其再生利用 | 2022-06-27 | 衡水市振华污水处理有限公司(DW001) | 1.23 | 26.6 | 85 | 总铬 | 0.02 | mg/L | 0.1 | / | 否 | / | 河北久润环境检测有限公司

## 附表4废气
2022年8月废气监测情况
设区市 | 企业名称 | 行业类型 | 监测日期 | 监测点 | 生产负荷(%) | 监测项目 | 排放浓度 | 单位 | 上限 | 下限 | 是否超标 | 超标倍数 | 监测单位
衡水市 | 故城县泓源城市建设投资有限公司 | 污水处理及其再生利用 | 2022-04-11 | 污水处理生物除臭装置+生物除臭设备排气筒 | 100 | 硫化氢 | 0.00054 | kg/h | 0.33 | / | 否 | / | 河北持正环境科技有限公司
衡水市 |  | 污水处理及其再生利用 | 2022-04-11 | 污水处理生物除臭装置+生物除臭设备排气筒 | 100 | 臭气浓度 | 1738 | 无量纲 | 2000 | / | 否 | / | 河北持正环境科技有限公司
衡水市 |  | 污水处理及其再生利用 | 2022-04-11 | 污水处理生物除臭装置+生物除臭设备排气筒 | 100 | 氨 | 0.034 | kg/h | 4.9 | / | 否 | / | 河北持正环境科技有限公司
衡水市 | 衡水泰达生物质能发电有限公司 | 生物质能发电 | 2022-04-13 | 130t生物质锅炉排气筒出口(DA001) | 100 | 汞及其化合物 | <0.0025 | mg/m3 | 0.03 | / | 否 | / | 河北持正环境科技有限公司
衡水市 |  | 生物质能发电 | 2022-05-08 | 130t生物质锅炉排气筒出口(DA001) | 80 | 氮氧化物 | 5 | mg/m3 | 100 | / | 否 | / | 河北持正环境科技有限公司
衡水市 |  | 生物质能发电 | 2022-05-08 | 130t生物质锅炉排气筒出口(DA001) | 80 | 烟尘 | 1.5 | mg/m3 | 20 | / | 否 | / | 河北持正环境科技有限公司
衡水市 |  | 生物质能发电 | 2022-05-08 | 130t生物质锅炉排气筒出口(DA001) | 80 | 二氧化硫 | 11 | mg/m3 | 50 | / | 否 | / | 河北持正环境科技有限公司
衡水市 |  | 生物质能发电 | 2022-04-13 | 炉前给料机排气筒出口(DA001) | 75 | 颗粒物 | 6.4 | mg/m3 | 120 | / | 否 | / | 故城县环境监控中心
衡水市 | 河北奥冠电源有限责任公司 | 铅蓄电池制造 | 2022-04-12 | 分刷片负（修版）铅尘排气筒(1) | 80 | 铅及其化合物 | 0.02 | mg/m3 | 0.5 | / | 否 | / | 故城县环境监控中心、河北持正环境科技有限公司、河北晟佳检测技术有限公司
衡水市 |  | 铅蓄电池制造 | 2022-04-12 | 制粉（西）铅尘排气筒(1) | 80 | 铅及其化合物 | 0.01 | mg/m3 | 0.5 | / | 否 | /
衡水市 |  | 铅蓄电池制造 | 2022-04-12 | 分刷片正（修版）铅尘排气筒(1) | 80 | 铅及其化合物 | 0.01 | mg/m3 | 0.5 | / | 否 | /
衡水市 |  | 铅蓄电池制造 | 2022-04-12 | 合膏铅尘排气筒(1) | 80 | 铅及其化合物 | 0.01 | mg/m3 | 0.5 | / | 否 | /
衡水市 |  | 铅蓄电池制造 | 2022-04-12 | 组装焊接铅烟排气筒(1) | 80 | 铅及其化合物 | 0.01 | mg/m3 | 0.5 | / | 否 | /
衡水市 |  | 铅蓄电池制造 | 2022-04-12 | 化成车间（小密）排气筒(DA001) | 80 | 硫酸雾 | 1.15 | mg/m3 | 5 | / | 否 | /
衡水市 |  | 铅蓄电池制造 | 2022-04-12 | 熔铅铸件排气筒(1) | 80 | 铅及其化合物 | 0.01 | mg/m3 | 0.5 | / | 否 | /
衡水市 |  | 铅蓄电池制造 | 2022-04-12 | 化成车间（大密）排气筒(DA001) | 80 | 硫酸雾 | 1.02 | mg/m3 | 5 | / | 否 | /
衡水市 |  | 铅蓄电池制造 | 2022-04-12 | 化成车间（中密）排气筒(DA001) | 80 | 硫酸雾 | 1.09 | mg/m3 | 5 | / | 否 | /
衡水市 |  | 铅蓄电池制造 | 2022-04-29 | 锅炉排放口(1) | 80 | 颗粒物 | 2.7 | mg/m3 | 5 | / | 否 | /
衡水市 |  | 铅蓄电池制造 | 2022-04-29 | 锅炉排放口(1) | 80 | 林格曼黑度 | <1 | mg/m3 | 1 | / | 否 | /
衡水市 |  | 铅蓄电池制造 | 2022-04-29 | 锅炉排放口(1) | 80 | 二氧化硫 | <3 | mg/m3 | 10 | / | 否 | /
衡水市 |  | 铅蓄电池制造 | 2022-04-29 | 锅炉排放口(1) | 80 | 氮氧化物 | 17 | mg/m3 | 50 | / | 否 | /
衡水市 | 河北省故城县医院 | 综合医院 | 2022-05-21 | 污水处理站+活性炭箱(1) | 100 | 臭气浓度 | 977 | 无量纲 | 2000 | / | 否 | / | 河北持正环境科技有限公司
衡水市 |  | 综合医院 | 2022-05-21 | 污水处理站+活性炭箱(1) | 100 | 氨 | 0.0023 | kg/h | 4.9 | / | 否 | / | 河北持正环境科技有限公司
衡水市 |  | 综合医院 | 2022-05-21 | 污水处理站+活性炭箱(1) | 100 | 硫化氢 | 0.000086 | kg/h | 0.33 | / | 否 | / | 河北持正环境科技有限公司
衡水市 | 故城国祯污水处理有限公司 | 污水处理及其再生利用 | 2022-05-22 | 预处理工序+生物除臭(DA001) | 60 | 氨 | 0.0045 | kg/h | 4.9 | / | 否 | / | 河北持正环境科技有限公司
衡水市 |  | 污水处理及其再生利用 | 2022-05-22 | 预处理工序+生物除臭(DA001) | 60 | 臭气浓度 | 1738 | 无量纲 | 2000 | / | 否 | / | 河北持正环境科技有限公司
衡水市 |  | 污水处理及其再生利用 | 2022-05-22 | 预处理工序+生物除臭(DA001) | 60 | 硫化氢 | 0.00016 | kg/h | 0.33 | / | 否 | / | 河北持正环境科技有限公司
衡水市 |  | 污水处理及其再生利用 | 2022-05-22 | 脱水机房+离子除臭 | 60 | 硫化氢 | 0.000045 | kg/h | 0.33 | / | 否 | / | 河北持正环境科技有限公司
衡水市 |  | 污水处理及其再生利用 | 2022-05-22 | 脱水机房+离子除臭 | 60 | 臭气浓度 | 977 | 无量纲 | 2000 | / | 否 | / | 河北持正环境科技有限公司
衡水市 |  | 污水处理及其再生利用 | 2022-05-22 | 脱水机房+离子除臭 | 60 | 氨 | 0.0023 | kg/h | 4.9 | / | 否 | / | 河北持正环境科技有限公司
衡水市 |  | 污水处理及其再生利用 | 2022-05-22 | 事故池、厌氧池、缺氧池、水解酸化池废气工序+生物除臭 | 60 | 氨 | 0.0099 | kg/h | 4.9 | / | 否 | / | 河北持正环境科技有限公司
衡水市 |  | 污水处理及其再生利用 | 2022-05-22 | 事故池、厌氧池、缺氧池、水解酸化池废气工序+生物除臭 | 60 | 硫化氢 | 0.00039 | kg/h | 0.33 | / | 否 | / | 河北持正环境科技有限公司
衡水市 |  | 污水处理及其再生利用 | 2022-05-22 | 事故池、厌氧池、缺氧池、水解酸化池废气工序+生物除臭 | 60 | 臭气浓度 | 1318 | 无量纲 | 2000 | / | 否 | / | 河北持正环境科技有限公司
衡水市 | 故城县绿源水处理有限公司 | 污水处理及其再生利用 | 2022-05-23 | 厌氧池臭气工序3#+除雾器+活性炭吸附箱 | 80 | 臭气浓度 | 1318 | 无量纲 | 2000 | / | 否 | / | 河北持正环境科技有限公司
衡水市 |  | 污水处理及其再生利用 | 2022-05-23 | 厌氧池臭气工序3#+除雾器+活性炭吸附箱 | 80 | 硫化氢 | 0.000033 | kg/h | 0.33 | / | 否 | / | 河北持正环境科技有限公司
衡水市 |  | 污水处理及其再生利用 | 2022-05-23 | 厌氧池臭气工序3#+除雾器+活性炭吸附箱 | 80 | 氨 | 0.0016 | kg/h | 4.9 | / | 否 | / | 河北持正环境科技有限公司
衡水市 |  | 污水处理及其再生利用 | 2022-05-23 | 厌氧池臭气工序2#+除雾器+活性炭吸附箱 | 80 | 硫化氢 | 0.000035 | kg/h | 0.33 | / | 否 | / | 河北持正环境科技有限公司
衡水市 |  | 污水处理及其再生利用 | 2022-05-23 | 厌氧池臭气工序2#+除雾器+活性炭吸附箱 | 80 | 氨 | 0.00095 | kg/h | 4.9 | / | 否 | / | 河北持正环境科技有限公司
衡水市 |  | 污水处理及其再生利用 | 2022-05-23 | 厌氧池臭气工序2#+除雾器+活性炭吸附箱 | 80 | 臭气浓度 | 1738 | 无量纲 | 2000 | / | 否 | / | 河北持正环境科技有限公司
衡水市 |  | 污水处理及其再生利用 | 2022-05-23 | 旋流沉砂池和格栅臭气工序1#+除雾器+活性炭吸附箱 | 80 | 氨 | 0.00063 | kg/h | 4.9 | / | 否 | / | 河北持正环境科技有限公司
衡水市 |  | 污水处理及其再生利用 | 2022-05-23 | 旋流沉砂池和格栅臭气工序1#+除雾器+活性炭吸附箱 | 80 | 臭气浓度 | 1738 | 无量纲 | 2000 | / | 否 | / | 河北持正环境科技有限公司
衡水市 |  | 污水处理及其再生利用 | 2022-05-23 | 旋流沉砂池和格栅臭气工序1#+除雾器+活性炭吸附箱 | 80 | 硫化氢 | 0.0000087 | kg/h | 0.33 | / | 否 | / | 河北持正环境科技有限公司
衡水市 | 河北凯徳生物材料有限公司 | 有机化学原料制造 | 2022-07-08 | 二期中和酸化VOC排气筒(8) | 80 | 非甲烷总烃 | 2.43 | mg/m3 | 80 | / | 否 | / | 河北华普普环境检测有限公司
衡水市 |  | 有机化学原料制造 | 2022-07-08 | 二期中和酸化VOC排气筒(8) | 80 | 酚类 | 1.9 | mg/m3 | 100 | / | 否 | / | 河北华普普环境检测有限公司
衡水市 |  | 有机化学原料制造 | 2022-07-07 | 硫酸钠母液干燥尾气(1) | 80 | 酚类 | 4.14 | mg/m3 | 100 | / | 否 | / | 河北华普普环境检测有限公司
衡水市 |  | 有机化学原料制造 | 2022-07-07 | 硫酸钠母液干燥尾气(1) | 80 | 非甲烷总烃 | 14.7 | mg/m3 | 80 | / | 否 | / | 河北华普普环境检测有限公司
衡水市 |  | 有机化学原料制造 | 2022-07-07 | 调节池排气筒(10) | 80 | 臭气浓度 | 977 | 无量纲 | 2000 | / | 否 | / | 河北华普普环境检测有限公司
衡水市 |  | 有机化学原料制造 | 2022-07-07 | 调节池排气筒(10) | 80 | 非甲烷总烃 | 10.7 | mg/m3 | 80 | / | 否 | / | 河北华普普环境检测有限公司
衡水市 |  | 有机化学原料制造 | 2022-07-08 | 二期天然气盐炉排气筒(5) | 80 | 氮氧化物 | 17 | mg/m3 | 30 | / | 否 | / | 河北华普普环境检测有限公司
衡水市 |  | 有机化学原料制造 | 2022-07-08 | 二期天然气盐炉排气筒(5) | 80 | 林格曼黑度 | <1 | 级 | 1 | / | 否 | / | 河北华普普环境检测有限公司
衡水市 |  | 有机化学原料制造 | 2022-07-08 | 二期天然气盐炉排气筒(5) | 80 | 颗粒物 | 4.0 | mg/m3 | 5 | / | 否 | / | 河北华普普环境检测有限公司
衡水市 |  | 有机化学原料制造 | 2022-07-08 | 二期天然气盐炉排气筒(5) | 80 | 二氧化硫 | <3 | mg/m3 | 10 | / | 否 | / | 河北华普普环境检测有限公司
衡水市 |  | 有机化学原料制造 | 2022-07-08 | 二期裂解尾气DA017(4) | 80 | 酚类 | 2.72 | mg/m3 | 100 | / | 否 | / | 河北华普普环境检测有限公司
衡水市 |  | 有机化学原料制造 | 2022-07-08 | 二期裂解尾气DA017(4) | 80 | 非甲烷总烃 | 42.4 | mg/m3 | 80 | / | 否 | / | 河北华普普环境检测有限公司
衡水市 |  | 有机化学原料制造 | 2022-07-07 | 二期甘油精制尾气(9) | 80 | 臭气浓度 | 733 | 无量纲 | 2000 | / | 否 | / | 河北华普普环境检测有限公司
衡水市 |  | 有机化学原料制造 | 2022-07-07 | 二期甘油精制尾气(9) | 80 | 非甲烷总烃 | 11.3 | mg/m3 | 80 | / | 否 | / | 河北华普普环境检测有限公司
衡水市 |  | 有机化学原料制造 | 2022-07-07 | 二期烘干尾气(12) | 80 | 颗粒物 | 3.3 | mg/m3 | 120 | / | 否 | / | 河北华普普环境检测有限公司
衡水市 |  | 有机化学原料制造 | 2022-07-07 | 二期烘干尾气(12) | 80 | 非甲烷总烃 | 1.47 | mg/m3 | 80 | / | 否 | / | 河北华普普环境检测有限公司
衡水市 |  | 有机化学原料制造 | 2022-07-08 | 二期中和酸化VOC排气筒(8) | 80 | 甲醇 | <2 | mg/m3 | 190 | / | 否 | / | 河北华普普环境检测有限公司
衡水市 | 衡水睿韬环保技术有限公司 | 危险废物治理-焚烧 | 2022-07-19 | 焚烧车间排气筒(1) | 80 | 二噁英类 | 0.094 | ng TEQ/Nm3 | 0.5 | / | 否 | / | 益铭检测技术服务（青岛）有限公司
衡水市 | 枣强县新美皮草有限公司 | 毛皮鞣制加工 | 2022-06-18 | 燃气锅炉+低碳燃烧器+15米排气筒出口1# | 80 | 氮氧化物 | 26.3 | mg/m3 | 30 | / | 否 | / | 河北久润环境检测有限公司
衡水市 |  | 毛皮鞣制加工 | 2022-06-18 | 燃气锅炉+低碳燃烧器+15米排气筒出口1# | 80 | 颗粒物 | 2.9 | mg/m3 | 5 | / | 否 | / | 河北久润环境检测有限公司
衡水市 |  | 毛皮鞣制加工 | 2022-06-18 | 燃气锅炉+低碳燃烧器+15米排气筒出口1# | 80 | 二氧化硫 | <3.4 | mg/m3 | 10 | / | 否 | / | 河北久润环境检测有限公司
衡水市 |  | 毛皮鞣制加工 | 2022-06-18 | 污水处理站+活性炭+15米排气筒出口6# | 80 | 硫化氢 | 0.0001 | kg/h | 0.33 | / | 否 | / | 河北久润环境检测有限公司
衡水市 |  | 毛皮鞣制加工 | 2022-06-18 | 污水处理站+活性炭+15米排气筒出口6# | 80 | 臭气浓度 | 1737 | 无量纲 | 2000 | / | 否 | / | 河北久润环境检测有限公司
衡水市 |  | 毛皮鞣制加工 | 2022-06-18 | 污水处理站+活性炭+15米排气筒出口6# | 80 | 氨 | 0.0036 | kg/h | 4.9 | / | 否 | / | 河北久润环境检测有限公司
衡水市 | 枣强县瑞裘皮草有限公司 | 毛皮鞣制加工 | 2022-06-16 | 污水处理站+活性炭+15米排气筒4# | 78 | 臭气浓度 | 1737 | 无量纲 | 2000 | / | 否 | / | 河北久润环境检测有限公司
衡水市 |  | 毛皮鞣制加工 | 2022-06-16 | 污水处理站+活性炭+15米排气筒4# | 78 | 氨 | 0.0019 | kg/h | 4.9 | / | 否 | / | 河北久润环境检测有限公司
衡水市 |  | 毛皮鞣制加工 | 2022-06-16 | 燃气锅炉+低氮燃烧器+15米排气筒出口1# | 78 | 颗粒物 | 2.9 | mg/m3 | 5 | / | 否 | / | 河北久润环境检测有限公司
衡水市 |  | 毛皮鞣制加工 | 2022-06-16 | 燃气锅炉+低氮燃烧器+15米排气筒出口1# | 78 | 氮氧化物 | 23.8 | mg/L | 30 | / | 否 | / | 河北久润环境检测有限公司
衡水市 |  | 毛皮鞣制加工 | 2022-06-16 | 燃气锅炉+低氮燃烧器+15米排气筒出口1# | 78 | 二氧化硫 | <3.5 | mg/m3 | 10 | / | 否 | / | 河北久润环境检测有限公司
衡水市 |  | 毛皮鞣制加工 | 2022-06-16 | 污水处理站+活性炭+15米排气筒4# | 78 | 硫化氢 | 0.0000642 | kg/h | 0.33 | / | 否 | / | 河北久润环境检测有限公司
衡水市 | 深州市宏达五金制品有限公司 | 金属表面处理及热处理加工 | 2022-07-28 | 5#热镀锌锅排气筒DA018 | 75 | 颗粒物 | 3.4 | mg/m3 | 10 | / | 否 | / | 河北中科环建检测技术有限公司
衡水市 |  | 金属表面处理及热处理加工 | 2022-07-28 | 5#热镀锌锅排气筒DA018 | 75 | 氯化氢 | 8.5 | mg/m3 | 15 | / | 否 | / | 河北中科环建检测技术有限公司
衡水市 |  | 金属表面处理及热处理加工 | 2022-07-28 | 5#热镀锌锅排气筒DA018 | 75 | 氨 | 1.51 | kg/h | 4.9 | / | 否 | / | 河北中科环建检测技术有限公司

## 附表4垃圾焚烧厂
2022年8月垃圾焚烧厂监测情况
设区市 | 企业名称 | 行业类型 | 监测日期 | 监测点 | 生产负荷(%) | 监测项目 | 排放浓度 | 单位 | 上限 | 下限 | 是否超标 | 超标倍数 | 监测单位
衡水市 | 深州首创环保能源有限公司 | 生物质能发电-生活垃圾焚烧发电 | 2022-07-20 | 飞灰仓废气排放口002(DA002) | 100 | 颗粒物 | 6.2 | mg/m3 | 120 | / | 否 | / | 河北中科环建检测技术有限公司
衡水市 |  | 生物质能发电-生活垃圾焚烧发电 | 2022-07-20 | 1#焚烧炉烟气排放口DA001 | 100 | 氮氧化物 | 106 | mg/m3 | 300 | / | 否 | / | 河北中科环建检测技术有限公司
衡水市 |  | 生物质能发电-生活垃圾焚烧发电 | 2022-07-20 | 1#焚烧炉烟气排放口DA001 | 100 | 锑，砷，铅，铬，钴，铜，锰，镍及其化合物（以Sb+As+Pb+Cr+Co+Cu+Mn+Ni计） | 0.00295 | mg/m3 | 1.0 | / | 否 | / | 河北中科环建检测技术有限公司
衡水市 |  | 生物质能发电-生活垃圾焚烧发电 | 2022-07-20 | 1#焚烧炉烟气排放口DA001 | 100 | 颗粒物 | 3.0 | mg/m3 | 30 | / | 否 | / | 河北中科环建检测技术有限公司
衡水市 |  | 生物质能发电-生活垃圾焚烧发电 | 2022-07-20 | 1#焚烧炉烟气排放口DA001 | 100 | 一氧化碳 | 5 | mg/m3 | 100 | / | 否 | / | 河北中科环建检测技术有限公司
衡水市 |  | 生物质能发电-生活垃圾焚烧发电 | 2022-07-20 | 1#焚烧炉烟气排放口DA001 | 100 | 氯化氢 | 12.2 | mg/m3 | 60 | / | 否 | / | 河北中科环建检测技术有限公司
衡水市 |  | 生物质能发电-生活垃圾焚烧发电 | 2022-07-20 | 1#焚烧炉烟气排放口DA001 | 100 | 二氧化硫 | 19 | mg/m3 | 100 | / | 否 | / | 河北中科环建检测技术有限公司
衡水市 |  | 生物质能发电-生活垃圾焚烧发电 | 2022-07-20 | 1#焚烧炉烟气排放口DA001 | 100 | 镉、铊及其化合物（以Cd +Tl计） | 0.0000283 | mg/m3 | 0.1 | / | 否 | / | 河北中科环建检测技术有限公司
衡水市 |  | 生物质能发电-生活垃圾焚烧发电 | 2022-07-20 | 1#焚烧炉烟气排放口DA001 | 100 | 汞及其化合物 | <0.0025 | mg/m3 | 0.05 | / | 否 | / | 河北中科环建检测技术有限公司

## 附表4无组织
2022年8月无组织监测情况
设区市 | 企业名称 | 行业类型 | 监测日期 | 监测点 | 生产负荷(%) | 监测项目 | 排放浓度 | 单位 | 上限 | 下限 | 是否超标 | 超标倍数 | 监测单位
衡水市 | 武强县共创富来水务有限公司 | 污水处理及其再生利用 | 2022-07-12 | 厂界周边 | / | 硫化氢 | 0.012 | mg/m3 | 0.06 | / | 否 | / | 河北政越检测技术有限公司
衡水市 |  | 污水处理及其再生利用 | 2022-07-12 | 厂界周边 | / | 氨 | 0.16 | mg/m3 | 1.5 | / | 否 | / | 河北政越检测技术有限公司
衡水市 |  | 污水处理及其再生利用 | 2022-07-12 | 厂界周边 | / | 臭气浓度 | 17 | mg/m3 | 20 | / | 否 | / | 河北政越检测技术有限公司
衡水市 |  | 污水处理及其再生利用 | 2022-07-12 | 污水站周边 | / | 甲烷 | 0.000021 | mg/m3 | 1 | / | 否 | / | 河北政越检测技术有限公司
衡水市 | 安平县同祥混凝土有限公司 | 其他水泥类似制品制造 | 2022-08-10 | 下风向CW04 | / | 颗粒物 | 0.484 | mg/m3 | 0.5 | / | 否 | / | 安平县环境监控中心
衡水市 |  | 其他水泥类似制品制造 | 2022-08-10 | 下风向CW03 | / | 颗粒物 | 0.467 | mg/m3 | 0.5 | / | 否 | / | 安平县环境监控中心
衡水市 |  | 其他水泥类似制品制造 | 2022-08-10 | 下风向CW02 | / | 颗粒物 | 0.450 | mg/m3 | 0.5 | / | 否 | / | 安平县环境监控中心
衡水市 |  | 其他水泥类似制品制造 | 2022-08-10 | 上风向CW01 | / | 颗粒物 | 0.233 | mg/m3 | 0.5 | / | 否 | / | 安平县环境监控中心
衡水市 | 河北省故城县妇幼保健院 | 妇幼保健院（所、站） | 2022-05-21 | 厂界下风向2# | / | 甲烷 | 0.000213 | % | 1 | / | 否 | / | 河北持正环境科技有限公司
衡水市 |  | 妇幼保健院（所、站） | 2022-05-21 | 厂界下风向2# | / | 硫化氢 | 0.004 | mg/m3 | 0.03 | / | 否 | / | 河北持正环境科技有限公司
衡水市 |  | 妇幼保健院（所、站） | 2022-05-21 | 厂界下风向2# | / | 氨 | 0.05 | mg/m3 | 1.0 | / | 否 | / | 河北持正环境科技有限公司
衡水市 |  | 妇幼保健院（所、站） | 2022-05-21 | 厂界下风向2# | / | 臭气浓度 | <10 | 无量纲 | 10 | / | 否 | / | 河北持正环境科技有限公司
衡水市 |  | 妇幼保健院（所、站） | 2022-05-21 | 厂界下风向2# | / | 氯气 | <0.03 | mg/m3 | 0.1 | / | 否 | / | 河北持正环境科技有限公司
衡水市 |  | 妇幼保健院（所、站） | 2022-05-21 | 厂界下风向3# | / | 氨 | 0.04 | mg/m3 | 1.0 | / | 否 | / | 河北持正环境科技有限公司
衡水市 |  | 妇幼保健院（所、站） | 2022-05-21 | 厂界下风向3# | / | 甲烷 | 0.000209 | % | 1 | / | 否 | / | 河北持正环境科技有限公司
衡水市 |  | 妇幼保健院（所、站） | 2022-05-21 | 厂界下风向3# | / | 臭气浓度 | <10 | 无量纲 | 10 | / | 否 | / | 河北持正环境科技有限公司
衡水市 |  | 妇幼保健院（所、站） | 2022-05-21 | 厂界下风向3# | / | 硫化氢 | 0.003 | mg/m3 | 0.03 | / | 否 | / | 河北持正环境科技有限公司
衡水市 |  | 妇幼保健院（所、站） | 2022-05-21 | 厂界下风向3# | / | 氯气 | <0.03 | mg/m3 | 0.1 | / | 否 | / | 河北持正环境科技有限公司
衡水市 |  | 妇幼保健院（所、站） | 2022-05-21 | 厂界下风向1# | / | 硫化氢 | 0.003 | mg/m3 | 0.03 | / | 否 | / | 河北持正环境科技有限公司
衡水市 |  | 妇幼保健院（所、站） | 2022-05-21 | 厂界下风向1# | / | 氯气 | <0.03 | mg/m3 | 0.1 | / | 否 | / | 河北持正环境科技有限公司
衡水市 |  | 妇幼保健院（所、站） | 2022-05-21 | 厂界下风向1# | / | 氨 | 0.03 | mg/m3 | 0.1 | / | 否 | / | 河北持正环境科技有限公司
衡水市 |  | 妇幼保健院（所、站） | 2022-05-21 | 厂界下风向1# | / | 臭气浓度 | <10 | 无量纲 | 10 | / | 否 | / | 河北持正环境科技有限公司
衡水市 |  | 妇幼保健院（所、站） | 2022-05-21 | 厂界下风向1# | / | 甲烷 | 0.000210 | % | 1 | / | 否 | / | 河北持正环境科技有限公司
衡水市 | 故城县泓源城市建设投资有限公司 | 污水处理及其再生利用 | 2022-04-11 | 厂界下风向2# | / | 臭气浓度 | 17 | 无量纲 | 20 | / | 否 | / | 河北持正环境科技有限公司
衡水市 |  | 污水处理及其再生利用 | 2022-04-11 | 厂界下风向2# | / | 甲烷 | 0.000246 | % | 1 | / | 否 | / | 河北持正环境科技有限公司
衡水市 |  | 污水处理及其再生利用 | 2022-04-11 | 厂界下风向2# | / | 硫化氢 | 0.004 | mg/m3 | 0.06 | / | 否 | / | 河北持正环境科技有限公司
衡水市 |  | 污水处理及其再生利用 | 2022-04-11 | 厂界下风向2# | / | 氨 | 0.05 | mg/m3 | 1.5 | / | 否 | / | 河北持正环境科技有限公司
衡水市 |  | 污水处理及其再生利用 | 2022-04-11 | 厂界下风向1# | / | 臭气浓度 | 17 | 无量纲 | 20 | / | 否 | / | 河北持正环境科技有限公司
衡水市 |  | 污水处理及其再生利用 | 2022-04-11 | 厂界下风向1# | / | 硫化氢 | 0.004 | mg/m3 | 0.06 | / | 否 | / | 河北持正环境科技有限公司
衡水市 |  | 污水处理及其再生利用 | 2022-04-11 | 厂界下风向1# | / | 甲烷 | 0.000246 | % | 1 | / | 否 | / | 河北持正环境科技有限公司
衡水市 |  | 污水处理及其再生利用 | 2022-04-11 | 厂界下风向1# | / | 氨 | 0.05 | mg/m3 | 1.5 | / | 否 | / | 河北持正环境科技有限公司
衡水市 |  | 污水处理及其再生利用 | 2022-04-11 | 厂界下风向3# | / | 硫化氢 | 0.004 | mg/m3 | 0.06 | / | 否 | / | 河北持正环境科技有限公司
衡水市 |  | 污水处理及其再生利用 | 2022-04-11 | 厂界下风向3# | / | 甲烷 | 0.000246 | % | 1 | / | 否 | / | 河北持正环境科技有限公司
衡水市 |  | 污水处理及其再生利用 | 2022-04-11 | 厂界下风向3# | / | 氨 | 0.05 | mg/m3 | 1.5 | / | 否 | / | 河北持正环境科技有限公司
衡水市 |  | 污水处理及其再生利用 | 2022-04-11 | 厂界下风向3# | / | 臭气浓度 | 17 | mg/m3 | 20 | / | 否 | / | 河北持正环境科技有限公司
衡水市 | 衡水泰达生物质能发电有限公司 | 生物质能发电 | 2022-04-13 | 4# | / | 颗粒物 | 0.483 | mg/m3 | 1.0 | / | 否 | / | 故城县环境监控中心
衡水市 |  | 生物质能发电 | 2022-04-13 | 1# | / | 颗粒物 | 0.516 | mg/m3 | 1.0 | / | 否 | / | 故城县环境监控中心
衡水市 |  | 生物质能发电 | 2022-04-13 | 2# | / | 颗粒物 | 0.483 | mg/m3 | 1.0 | / | 否 | / | 故城县环境监控中心
衡水市 |  | 生物质能发电 | 2022-04-13 | 3# | / | 颗粒物 | 0.480 | mg/m3 | 1.0 | / | 否 | / | 故城县环境监控中心
衡水市 | 河北奥冠电源有限责任公司 | 铅蓄电池制造 | 2022-04-12 | 下风向2# | / | 硫酸雾 | 0.030 | mg/m3 | 0.3 | / | 否 | / | 河北持正环境科技有限公司
衡水市 |  | 铅蓄电池制造 | 2022-04-12 | 下风向2# | / | 铅及其化合物 | <0.0000006 | mg/m3 | 0.001 | / | 否 | / | 河北持正环境科技有限公司
衡水市 |  | 铅蓄电池制造 | 2022-04-12 | 下风向3# | / | 铅及其化合物 | <0.0000006 | mg/m3 | 0.001 | / | 否 | / | 河北持正环境科技有限公司
衡水市 |  | 铅蓄电池制造 | 2022-04-12 | 下风向3# | / | 硫酸雾 | 0.032 | mg/m3 | 0.3 | / | 否 | / | 河北持正环境科技有限公司
衡水市 |  | 铅蓄电池制造 | 2022-04-12 | 下风向1# | / | 硫酸雾 | 0.029 | mg/m3 | 0.3 | / | 否 | / | 河北持正环境科技有限公司
衡水市 |  | 铅蓄电池制造 | 2022-04-12 | 下风向1# | / | 铅及其化合物 | <0.0000006 | mg/m3 | 0.001 | / | 否 | / | 河北持正环境科技有限公司
衡水市 |  | 铅蓄电池制造 | 2022-04-12 | 下风向2# | / | 颗粒物 | 0.28 | mg/m3 | 0.3 | / | 否 | / | 河北持正环境科技有限公司
衡水市 |  | 铅蓄电池制造 | 2022-04-12 | 下风向3# | / | 颗粒物 | 0.27 | mg/m3 | 0.3 | / | 否 | / | 河北持正环境科技有限公司
衡水市 |  | 铅蓄电池制造 | 2022-04-12 | 上风向1# | / | 颗粒物 | 0.28 | mg/m3 | 0.3 | / | 否 | / | 河北持正环境科技有限公司
衡水市 |  | 铅蓄电池制造 | 2022-04-12 | 下风向4# | / | 颗粒物 | 0.27 | mg/m3 | 0.3 | / | 否 | / | 河北持正环境科技有限公司
衡水市 | 河北省故城县医院 | 综合医院 | 2022-05-21 | 污水处理站西1# | / | 臭气浓度 | <10 | 无量纲 | 10 | / | 否 | / | 河北持正环境科技有限公司
衡水市 |  | 综合医院 | 2022-05-21 | 污水处理站西1# | / | 氯气 | <0.03 | mg/m3 | 0.1 | / | 否 | / | 河北持正环境科技有限公司
衡水市 |  | 综合医院 | 2022-05-21 | 污水处理站西1# | / | 甲烷 | 0.00024 | % | 1 | / | 否 | / | 河北持正环境科技有限公司
衡水市 |  | 综合医院 | 2022-05-21 | 污水处理站西1# | / | 硫化氢 | 0.003 | mg/m3 | 0.03 | / | 否 | / | 河北持正环境科技有限公司
衡水市 |  | 综合医院 | 2022-05-21 | 污水处理站西1# | / | 氨 | 0.04 | mg/m3 | 1.0 | / | 否 | / | 河北持正环境科技有限公司
衡水市 |  | 综合医院 | 2022-05-21 | 污水处理站东0# | / | 甲烷 | 0.00024 | % | 1 | / | 否 | / | 河北持正环境科技有限公司
衡水市 |  | 综合医院 | 2022-05-21 | 污水处理站东0# | / | 硫化氢 | 0.002 | mg/m3 | 0.03 | / | 否 | / | 河北持正环境科技有限公司
衡水市 |  | 综合医院 | 2022-05-21 | 污水处理站东0# | / | 臭气浓度 | <10 | 无量纲 | 10 | / | 否 | / | 河北持正环境科技有限公司
衡水市 |  | 综合医院 | 2022-05-21 | 污水处理站东0# | / | 氨 | 0.04 | mg/m3 | 1.0 | / | 否 | / | 河北持正环境科技有限公司
衡水市 |  | 综合医院 | 2022-05-21 | 污水处理站东0# | / | 氯气 | <0.03 | mg/m3 | 0.1 | / | 否 | / | 河北持正环境科技有限公司
衡水市 |  | 综合医院 | 2022-05-21 | 污水处理站北3# | / | 甲烷 | 0.00023 | % | 1 | / | 否 | / | 河北持正环境科技有限公司
衡水市 |  | 综合医院 | 2022-05-21 | 污水处理站北3# | / | 臭气浓度 | <10 | 无量纲 | 10 | / | 否 | / | 河北持正环境科技有限公司
衡水市 |  | 综合医院 | 2022-05-21 | 污水处理站北3# | / | 硫化氢 | 0.002 | mg/m3 | 0.03 | / | 否 | / | 河北持正环境科技有限公司
衡水市 |  | 综合医院 | 2022-05-21 | 污水处理站北3# | / | 氯气 | <0.03 | mg/m3 | 0.1 | / | 否 | / | 河北持正环境科技有限公司
衡水市 |  | 综合医院 | 2022-05-21 | 污水处理站北3# | / | 氨 | 0.05 | mg/m3 | 1.0 | / | 否 | / | 河北持正环境科技有限公司
衡水市 |  | 综合医院 | 2022-05-21 | 污水处理站南2# | / | 硫化氢 | 0.004 | mg/m3 | 0.03 | / | 否 | / | 河北持正环境科技有限公司
衡水市 |  | 综合医院 | 2022-05-21 | 污水处理站南2# | / | 氨 | 0.05 | mg/m3 | 1.0 | / | 否 | / | 河北持正环境科技有限公司
衡水市 |  | 综合医院 | 2022-05-21 | 污水处理站南2# | / | 氯气 | <0.03 | mg/m3 | 0.1 | / | 否 | / | 河北持正环境科技有限公司
衡水市 |  | 综合医院 | 2022-05-21 | 污水处理站南2# | / | 甲烷 | 0.00025 | % | 1 | / | 否 | / | 河北持正环境科技有限公司
衡水市 |  | 综合医院 | 2022-05-21 | 污水处理站南2# | / | 臭气浓度 | <10 | 无量纲 | 10 | / | 否 | / | 河北持正环境科技有限公司
衡水市 | 故城国祯污水处理有限公司 | 污水处理及其再生利用 | 2022-05-22 | 3#下风向 | / | 硫化氢 | 0.003 | mg/m3 | 0.06 | / | 否 | / | 河北持正环境科技有限公司
衡水市 |  | 污水处理及其再生利用 | 2022-05-22 | 3#下风向 | / | 氨 | 0.03 | mg/m3 | 1.5 | / | 否 | / | 河北持正环境科技有限公司
衡水市 |  | 污水处理及其再生利用 | 2022-05-22 | 3#下风向 | / | 臭气浓度 | 14 | mg/m3 | 20 | / | 否 | / | 河北持正环境科技有限公司
衡水市 |  | 污水处理及其再生利用 | 2022-05-22 | 3#下风向 | / | 甲烷 | 0.00022 | % | 1 | / | 否 | / | 河北持正环境科技有限公司
衡水市 |  | 污水处理及其再生利用 | 2022-05-22 | 2#下风向 | / | 甲烷 | 0.00022 | mg/m3 | 1 | / | 否 | / | 河北持正环境科技有限公司
衡水市 |  | 污水处理及其再生利用 | 2022-05-22 | 2#下风向 | / | 氨 | 0.05 | mg/m3 | 1.5 | / | 否 | / | 河北持正环境科技有限公司
衡水市 |  | 污水处理及其再生利用 | 2022-05-22 | 2#下风向 | / | 臭气浓度 | 16 | mg/m3 | 20 | / | 否 | / | 河北持正环境科技有限公司
衡水市 |  | 污水处理及其再生利用 | 2022-05-22 | 2#下风向 | / | 硫化氢 | 0.004 | mg/m3 | 0.06 | / | 否 | / | 河北持正环境科技有限公司
衡水市 |  | 污水处理及其再生利用 | 2022-05-22 | 1#下风向 | / | 臭气浓度 | 12 | mg/m3 | 20 | / | 否 | / | 河北持正环境科技有限公司
衡水市 |  | 污水处理及其再生利用 | 2022-05-22 | 1#下风向 | / | 氨 | 0.04 | mg/m3 | 1.5 | / | 否 | / | 河北持正环境科技有限公司
衡水市 |  | 污水处理及其再生利用 | 2022-05-22 | 1#下风向 | / | 硫化氢 | 0.002 | mg/m3 | 0.06 | / | 否 | / | 河北持正环境科技有限公司
衡水市 |  | 污水处理及其再生利用 | 2022-05-22 | 1#下风向 | / | 甲烷 | 0.00022 | % | 1 | / | 否 | / | 河北持正环境科技有限公司
衡水市 | 故城县绿源水处理有限公司 | 污水处理及其再生利用 | 2022-05-23 | 厂界下风向3# | / | 硫化氢 | 0.003 | mg/m3 | 0.06 | / | 否 | / | 河北持正环境科技有限公司
衡水市 |  | 污水处理及其再生利用 | 2022-05-23 | 厂界下风向3# | / | 甲烷 | 0.00025 | mg/m3 | 1 | / | 否 | / | 河北持正环境科技有限公司
衡水市 |  | 污水处理及其再生利用 | 2022-05-23 | 厂界下风向3# | / | 氨 | 0.03 | mg/m3 | 1.5 | / | 否 | / | 河北持正环境科技有限公司
衡水市 |  | 污水处理及其再生利用 | 2022-05-23 | 厂界下风向3# | / | 臭气浓度 | 13 | mg/m3 | 20 | / | 否 | / | 河北持正环境科技有限公司
衡水市 |  | 污水处理及其再生利用 | 2022-05-23 | 厂界下风向2# | / | 氨 | 0.05 | mg/m3 | 1.5 | / | 否 | / | 河北持正环境科技有限公司
衡水市 |  | 污水处理及其再生利用 | 2022-05-23 | 厂界下风向2# | / | 甲烷 | 0.00025 | mg/m3 | 1 | / | 否 | / | 河北持正环境科技有限公司
衡水市 |  | 污水处理及其再生利用 | 2022-05-23 | 厂界下风向2# | / | 硫化氢 | 0.003 | mg/m3 | 0.06 | / | 否 | / | 河北持正环境科技有限公司
衡水市 |  | 污水处理及其再生利用 | 2022-05-23 | 厂界下风向2# | / | 臭气浓度 | 15 | mg/m3 | 20 | / | 否 | / | 河北持正环境科技有限公司
衡水市 |  | 污水处理及其再生利用 | 2022-05-23 | 厂界下风向1# | / | 甲烷 | 0.00024 | mg/m3 | 1 | / | 否 | / | 河北持正环境科技有限公司
衡水市 |  | 污水处理及其再生利用 | 2022-05-23 | 厂界下风向1# | / | 硫化氢 | 0.002 | mg/m3 | 0.06 | / | 否 | / | 河北持正环境科技有限公司
衡水市 |  | 污水处理及其再生利用 | 2022-05-23 | 厂界下风向1# | / | 臭气浓度 | 12 | mg/m3 | 20 | / | 否 | / | 河北持正环境科技有限公司
衡水市 |  | 污水处理及其再生利用 | 2022-05-23 | 厂界下风向1# | / | 氨 | 0.03 | mg/m3 | 1.5 | / | 否 | / | 河北持正环境科技有限公司
衡水市 | 河北凯徳生物材料有限公司 | 有机化学原料制造 | 2022-07-09 | 下风向4 | / | 颗粒物 | 0.670 | mg/m3 | 1 | / | 否 | / | 河北华普环境检测有限公司
衡水市 |  | 有机化学原料制造 | 2022-07-09 | 下风向4 | / | 酚类 | 0.033 | mg/m3 | 0.08 | / | 否 | / | 河北华普环境检测有限公司
衡水市 |  | 有机化学原料制造 | 2022-07-09 | 下风向4 | / | 臭气浓度 | 14 | 无量纲 | 20 | / | 否 | / | 河北华普环境检测有限公司
衡水市 |  | 有机化学原料制造 | 2022-07-09 | 下风向4 | / | 非甲烷总烃 | 1.04 | mg/m3 | 2 | / | 否 | / | 河北华普环境检测有限公司
衡水市 |  | 有机化学原料制造 | 2022-07-09 | 下风向4 | / | 甲醇 | <0.5 | mg/m3 | 1 | / | 否 | / | 河北华普环境检测有限公司
衡水市 |  | 有机化学原料制造 | 2022-07-09 | 上风向1 | / | 颗粒物 | 0.423 | mg/m3 | 1 | / | 否 | / | 河北华普环境检测有限公司
衡水市 |  | 有机化学原料制造 | 2022-07-09 | 下风向3 | / | 甲醇 | <0.5 | mg/m3 | 1 | / | 否 | / | 河北华普环境检测有限公司
衡水市 |  | 有机化学原料制造 | 2022-07-09 | 下风向3 | / | 非甲烷总烃 | 1.08 | mg/m3 | 2 | / | 否 | / | 河北华普环境检测有限公司
衡水市 |  | 有机化学原料制造 | 2022-07-09 | 下风向3 | / | 颗粒物 | 0.650 | mg/m3 | 1 | / | 否 | / | 河北华普环境检测有限公司
衡水市 |  | 有机化学原料制造 | 2022-07-09 | 下风向3 | / | 酚类 | 0.035 | mg/m3 | 0.08 | / | 否 | / | 河北华普环境检测有限公司
衡水市 |  | 有机化学原料制造 | 2022-07-09 | 下风向3 | / | 臭气浓度 | 13 | 无量纲 | 20 | / | 否 | / | 河北华普环境检测有限公司
衡水市 |  | 有机化学原料制造 | 2022-07-08 | 二期烘干车间口 | / | 非甲烷总烃 | 1.83 | mg/m3 | 4 | / | 否 | / | 河北华普环境检测有限公司
衡水市 |  | 有机化学原料制造 | 2022-07-09 | 下风向2 | / | 颗粒物 | 0.612 | mg/m3 | 1 | / | 否 | / | 河北华普环境检测有限公司
衡水市 |  | 有机化学原料制造 | 2022-07-09 | 下风向2 | / | 臭气浓度 | 13 | 无量纲 | 20 | / | 否 | / | 河北华普环境检测有限公司
衡水市 |  | 有机化学原料制造 | 2022-07-09 | 下风向2 | / | 甲醇 | <0.5 | mg/m3 | 1 | / | 否 | / | 河北华普环境检测有限公司
衡水市 |  | 有机化学原料制造 | 2022-07-09 | 下风向2 | / | 酚类 | 0.028 | mg/m3 | 0.08 | / | 否 | / | 河北华普环境检测有限公司
衡水市 |  | 有机化学原料制造 | 2022-07-09 | 下风向2 | / | 非甲烷总烃 | 1.09 | mg/m3 | 2 | / | 否 | / | 河北华普环境检测有限公司
衡水市 |  | 有机化学原料制造 | 2022-07-09 | 二期裂解车间口 | / | 非甲烷总烃 | 1.83 | mg/m3 | 4 | / | 否 | / | 河北华普环境检测有限公司
衡水市 | 枣强县新美皮草有限公司 | 毛皮鞣制加工 | 2022-06-18 | 厂界1#上风向 | / | 颗粒物 | 0.184 | mg/m3 | 1.0 | / | 否 | / | 河北久润环境检测有限公司
衡水市 |  | 毛皮鞣制加工 | 2022-06-18 | 厂界3#下风向 | / | 硫化氢 | 0.035 | mg/m3 | 0.06 | / | 否 | / | 河北久润环境检测有限公司
衡水市 |  | 毛皮鞣制加工 | 2022-06-18 | 厂界3#下风向 | / | 氨 | 0.53 | mg/m3 | 1.5 | / | 否 | / | 河北久润环境检测有限公司
衡水市 |  | 毛皮鞣制加工 | 2022-06-18 | 厂界3#下风向 | / | 臭气浓度 | 15 | 无量纲 | 20 | / | 否 | / | 河北久润环境检测有限公司
衡水市 |  | 毛皮鞣制加工 | 2022-06-18 | 厂界3#下风向 | / | 颗粒物 | 0.307 | mg/m3 | 1.0 | / | 否 | / | 河北久润环境检测有限公司
衡水市 |  | 毛皮鞣制加工 | 2022-06-18 | 厂界4#下风向 | / | 氨 | 0.54 | mg/m3 | 1.5 | / | 否 | / | 河北久润环境检测有限公司
衡水市 |  | 毛皮鞣制加工 | 2022-06-18 | 厂界4#下风向 | / | 硫化氢 | 0.036 | mg/m3 | 0.06 | / | 否 | / | 河北久润环境检测有限公司
衡水市 |  | 毛皮鞣制加工 | 2022-06-18 | 厂界4#下风向 | / | 臭气浓度 | 16 | 无量纲 | 20 | / | 否 | / | 河北久润环境检测有限公司
衡水市 |  | 毛皮鞣制加工 | 2022-06-18 | 厂界2#下风向 | / | 臭气浓度 | 14 | 无量纲 | 20 | / | 否 | / | 河北久润环境检测有限公司
衡水市 |  | 毛皮鞣制加工 | 2022-06-18 | 厂界2#下风向 | / | 氨 | 0.54 | mg/m3 | 1.5 | / | 否 | / | 河北久润环境检测有限公司
衡水市 |  | 毛皮鞣制加工 | 2022-06-18 | 厂界2#下风向 | / | 硫化氢 | 0.035 | mg/m3 | 0.06 | / | 否 | / | 河北久润环境检测有限公司
衡水市 |  | 毛皮鞣制加工 | 2022-06-18 | 厂界4#下风向 | / | 颗粒物 | 0.306 | mg/m3 | 1.0 | / | 否 | / | 河北久润环境检测有限公司
衡水市 |  | 毛皮鞣制加工 | 2022-06-18 | 厂界2#下风向 | / | 颗粒物 | 0.298 | mg/m3 | 1.0 | / | 否 | / | 河北久润环境检测有限公司
衡水市 | 枣强县瑞裘皮草有限公司 | 毛皮鞣制加工 | 2022-06-16 | 厂界上风向1# | / | 颗粒物 | 0.185 | mg/m3 | 1.0 | / | 否 | / | 河北久润环境检测有限公司
衡水市 |  | 毛皮鞣制加工 | 2022-06-16 | 厂界下风向4# | / | 臭气浓度 | 15 | 无量纲 | 20 | / | 否 | / | 河北久润环境检测有限公司
衡水市 |  | 毛皮鞣制加工 | 2022-06-16 | 厂界下风向4# | / | 氨 | 0.52 | mg/m3 | 1.5 | / | 否 | / | 河北久润环境检测有限公司
衡水市 |  | 毛皮鞣制加工 | 2022-06-16 | 厂界下风向4# | / | 硫化氢 | 0.037 | mg/m3 | 0.06 | / | 否 | / | 河北久润环境检测有限公司
衡水市 |  | 毛皮鞣制加工 | 2022-06-16 | 厂界下风向4# | / | 颗粒物 | 0.303 | mg/m3 | 1.0 | / | 否 | / | 河北久润环境检测有限公司
衡水市 |  | 毛皮鞣制加工 | 2022-06-16 | 厂界下风向3# | / | 氨 | 0.51 | mg/m3 | 1.5 | / | 否 | / | 河北久润环境检测有限公司
衡水市 |  | 毛皮鞣制加工 | 2022-06-16 | 厂界下风向3# | / | 臭气浓度 | 14 | 无量纲 | 20 | / | 否 | / | 河北久润环境检测有限公司
衡水市 |  | 毛皮鞣制加工 | 2022-06-16 | 厂界下风向3# | / | 硫化氢 | 0.038 | mg/m3 | 0.06 | / | 否 | / | 河北久润环境检测有限公司
衡水市 |  | 毛皮鞣制加工 | 2022-06-16 | 厂界下风向3# | / | 颗粒物 | 0.310 | mg/m3 | 1.0 | / | 否 | / | 河北久润环境检测有限公司
衡水市 |  | 毛皮鞣制加工 | 2022-06-16 | 厂界下风向2# | / | 颗粒物 | 0.303 | mg/m3 | 1.0 | / | 否 | / | 河北久润环境检测有限公司
衡水市 |  | 毛皮鞣制加工 | 2022-06-16 | 厂界下风向2# | / | 氨 | 0.53 | mg/m3 | 1.5 | / | 否 | / | 河北久润环境检测有限公司
衡水市 |  | 毛皮鞣制加工 | 2022-06-16 | 厂界下风向2# | / | 臭气浓度 | 16 | 无量纲 | 20 | / | 否 | / | 河北久润环境检测有限公司
衡水市 |  | 毛皮鞣制加工 | 2022-06-16 | 厂界下风向2# | / | 硫化氢 | 0.036 | mg/m3 | 0.06 | / | 否 | / | 河北久润环境检测有限公司
衡水市 |  | 毛皮鞣制加工 | 2022-06-16 | 厂界下风向4# | / | 非甲烷总烃 | 1.22 | mg/m3 | 2.0 | / | 否 | / | 河北久润环境检测有限公司
衡水市 |  | 毛皮鞣制加工 | 2022-06-16 | 厂界下风向3# | / | 非甲烷总烃 | 1.05 | mg/m3 | 2.0 | / | 否 | / | 河北久润环境检测有限公司
衡水市 |  | 毛皮鞣制加工 | 2022-06-16 | 厂界下风向2# | / | 非甲烷总烃 | 1.29 | mg/m3 | 2.0 | / | 否 | / | 河北久润环境检测有限公司
衡水市 | 深州市宏达五金制品有限公司 | 金属表面处理及热处理加工 | 2022-07-28 | 厂界外上风向1 | / | 颗粒物 | 0.256 | mg/m3 | 1.0 | / | 否 | / | 河北中科环建检测技术有限公司
衡水市 |  | 金属表面处理及热处理加工 | 2022-07-28 | 厂界外上风向1 | / | 氨 | 0.10 | mg/m3 | 1.5 | / | 否 | / | 河北中科环建检测技术有限公司
衡水市 |  | 金属表面处理及热处理加工 | 2022-07-28 | 厂界外上风向1 | / | 氯化氢 | <0.02 | mg/m3 | 0.2 | / | 否 | / | 河北中科环建检测技术有限公司
衡水市 |  | 金属表面处理及热处理加工 | 2022-07-28 | 厂界外下风向2 | / | 氨 | 0.14 | mg/m3 | 1.5 | / | 否 | / | 河北中科环建检测技术有限公司
衡水市 |  | 金属表面处理及热处理加工 | 2022-07-28 | 厂界外下风向2 | / | 氯化氢 | <0.02 | mg/m3 | 0.2 | / | 否 | / | 河北中科环建检测技术有限公司
衡水市 |  | 金属表面处理及热处理加工 | 2022-07-28 | 厂界外下风向2 | / | 颗粒物 | 0.392 | mg/m3 | 1.0 | / | 否 | / | 河北中科环建检测技术有限公司
衡水市 |  | 金属表面处理及热处理加工 | 2022-07-28 | 厂界外下风向3 | / | 氨 | 0.16 | mg/m3 | 1.5 | / | 否 | / | 河北中科环建检测技术有限公司
衡水市 |  | 金属表面处理及热处理加工 | 2022-07-28 | 厂界外下风向3 | / | 氯化氢 | <0.02 | mg/m3 | 0.2 | / | 否 | / | 河北中科环建检测技术有限公司
衡水市 |  | 金属表面处理及热处理加工 | 2022-07-28 | 厂界外下风向3 | / | 颗粒物 | 0.411 | mg/m3 | 1.0 | / | 否 | / | 河北中科环建检测技术有限公司
衡水市 |  | 金属表面处理及热处理加工 | 2022-07-28 | 厂界外下风向4 | / | 氨 | 0.17 | mg/m3 | 1.5 | / | 否 | / | 河北中科环建检测技术有限公司
衡水市 |  | 金属表面处理及热处理加工 | 2022-07-28 | 厂界外下风向4 | / | 氯化氢 | <0.02 | mg/m3 | 0.2 | / | 否 | / | 河北中科环建检测技术有限公司
衡水市 |  | 金属表面处理及热处理加工 | 2022-07-28 | 厂界外下风向4 | / | 颗粒物 | 0.389 | mg/m3 | 1.0 | / | 否 | / | 河北中科环建检测技术有限公司

## 附表4噪声
2022年8月噪声监测情况
设区市 | 企业名称 | 行业类型 | 监测日期 | 监测点 | 监测项目 | 排放浓度（昼） | 排放浓度（夜） | 单位 | 上限 | 下限 | 是否超标 | 超标倍数 | 监测单位
衡水市 | 安平县同祥混凝土有限公司 | 其他水泥类似制品制造 | 2022-08-10 | 2 | 工业企业厂界环境噪声 | 54.5 | 0 | dB | 60;50 | / | 否 | / | 安平县环境监控中心
衡水市 |  | 其他水泥类似制品制造 | 2022-08-10 | 3 | 工业企业厂界环境噪声 | 53.9 | 0 | dB | 60;50 | / | 否 | / | 安平县环境监控中心
衡水市 |  | 其他水泥类似制品制造 | 2022-08-10 | 4 | 工业企业厂界环境噪声 | 56.6 | 0 | dB | 60;50 | / | 否 | / | 安平县环境监控中心
衡水市 |  | 其他水泥类似制品制造 | 2022-08-10 | 1 | 工业企业厂界环境噪声 | 58.3 | 0 | dB | 60;50 | / | 否 | / | 安平县环境监控中心
衡水市 | 衡水泰达生物质能发电有限公司 | 生物质能发电 | 2022-04-13 | 东厂界 | 工业企业厂界环境噪声 | 48.1 | 42.7 | dB | 65;55 | / | 否 | / | 故城县环境监控中心
衡水市 |  | 生物质能发电 | 2022-04-13 | 北厂界 | 工业企业厂界环境噪声 | 50.5 | 45 | dB | 65;55 | / | 否 | / | 故城县环境监控中心
衡水市 |  | 生物质能发电 | 2022-04-13 | 南厂界 | 工业企业厂界环境噪声 | 52.1 | 47.8 | dB | 65;55 | / | 否 | / | 故城县环境监控中心
衡水市 |  | 生物质能发电 | 2022-04-13 | 西厂界 | 工业企业厂界环境噪声 | 56.9 | 50.3 | dB | 65;55 | / | 否 | / | 故城县环境监控中心
衡水市 | 河北奥冠电源有限责任公司 | 铅蓄电池制造 | 2022-04-12 | 南厂界2# | 工业企业厂界环境噪声 | 51.8 | 44.5 | dB | 60;50 | / | 否 | / | 故城县环境监控中心
衡水市 |  | 铅蓄电池制造 | 2022-04-12 | 东厂界1# | 工业企业厂界环境噪声 | 54.2 | 43.7 | dB | 60;50 | / | 否 | / | 故城县环境监控中心
衡水市 |  | 铅蓄电池制造 | 2022-04-12 | 西厂界3# | 工业企业厂界环境噪声 | 52.8 | 45.1 | dB | 60;50 | / | 否 | / | 故城县环境监控中心
衡水市 |  | 铅蓄电池制造 | 2022-04-12 | 北厂界4# | 工业企业厂界环境噪声 | 51.7 | 42.4 | dB | 60;50 | / | 否 | / | 故城县环境监控中心
衡水市 | 河北凯徳生物材料有限公司 | 有机化学原料制造 | 2022-07-08 | 南厂界 | 工业企业厂界环境噪声 | 55.6 | 45.5 | dB | 65;55 | / | 否 | / | 河北华普环境检测有限公司
衡水市 |  | 有机化学原料制造 | 2022-07-08 | 东厂界 | 工业企业厂界环境噪声 | 55.7 | 46.9 | dB | 65;55 | / | 否 | / | 河北华普环境检测有限公司
衡水市 |  | 有机化学原料制造 | 2022-07-08 | 北厂界 | 工业企业厂界环境噪声 | 54.8 | 45.8 | dB | 65;55 | / | 否 | / | 河北华普环境检测有限公司
衡水市 |  | 有机化学原料制造 | 2022-07-08 | 西厂界 | 工业企业厂界环境噪声 | 55.9 | 45.3 | dB | 65;55 | / | 否 | / | 河北华普环境检测有限公司
衡水市 | 深州市宏达五金制品有限公司 | 金属表面处理及热处理加工 | 2022-07-28 | 厂界东 | 工业企业厂界环境噪声 | 55.8 | 45.2 | dB | 60;50 | / | 否 | / | 河北中科环建检测技术有限公司
衡水市 |  | 金属表面处理及热处理加工 | 2022-07-28 | 厂界西 | 工业企业厂界环境噪声 | 56.2 | 45.4 | dB | 60;50 | / | 否 | / | 河北中科环建检测技术有限公司
衡水市 |  | 金属表面处理及热处理加工 | 2022-07-28 | 厂界南 | 工业企业厂界环境噪声 | 55 | 45 | dB | 60;50 | / | 否 | / | 河北中科环建检测技术有限公司
衡水市 |  | 金属表面处理及热处理加工 | 2022-07-28 | 厂界北 | 工业企业厂界环境噪声 | 56.9 | 45.2 | dB | 60;50 | / | 否 | / | 河北中科环建检测技术有限公司

## 附表4周边环境
2022年8月周边环境监测情况
设区市 | 企业名称 | 行业类型 | 监测日期 | 监测点 | 监测项目 | 排放浓度 | 单位 | 上限 | 下限 | 是否超标 | 超标倍数 | 监测单位
衡水市 | 深州市宏达五金制品有限公司 | 金属表面处理及热处理加工 | 2022-07-28 | 三车间口 | 铅 | 20.9 | mg/KG | 800 | / | 否 | / | 河北中科环建检测技术有限公司