## 附表4废气
2022年10月废气监测情况
设区市 | 企业名称 | 行业类型 | 监测日期 | 监测点 | 生产负荷(%) | 监测项目 | 排放浓度 | 单位 | 上限 | 下限 | 是否超标 | 超标倍数 | 监测单位
衡水市 | 故城山水水泥有限公司 | 水泥制造 | 2022-08-11 | 包装三层大收尘排气筒出口(1#) | 100 | 颗粒物 | 5.1 | mg/m3 | 10 | / | 否 | / | 故城县环境监控中心
衡水市 |  | 水泥制造 | 2022-08-11 | 1#放风排气筒出口(1#) | 100 | 颗粒物 | 5.2 | mg/m3 | 10 | / | 否 | / | 故城县环境监控中心
衡水市 |  | 水泥制造 | 2022-08-11 | 1#包装机排气筒出口(1#) | 100 | 颗粒物 | 2.4 | mg/m3 | 10 | / | 否 | / | 故城县环境监控中心
衡水市 |  | 水泥制造 | 2022-08-11 | 1#散装站排气筒出口(1#) | 100 | 颗粒物 | 3.4 | mg/m3 | 10 | / | 否 | / | 故城县环境监控中心
衡水市 |  | 水泥制造 | 2022-08-12 | 2#散装站排气筒出口(2#) | 100 | 颗粒物 | 3.6 | mg/m3 | 10 | / | 否 | / | 故城县环境监控中心
衡水市 |  | 水泥制造 | 2022-08-11 | 1#高浓度排气筒出口(1#) | 100 | 颗粒物 | 4.7 | mg/m3 | 10 | / | 否 | / | 故城县环境监控中心
衡水市 |  | 水泥制造 | 2022-08-12 | 装车机排气筒出口(1#) | 100 | 颗粒物 | 3.6 | mg/m3 | 10 | / | 否 | / | 故城县环境监控中心
衡水市 |  | 水泥制造 | 2022-08-11 | 2#包装机排气筒出口(2#) | 100 | 颗粒物 | 2.7 | mg/m3 | 10 | / | 否 | / | 故城县环境监控中心
衡水市 |  | 水泥制造 | 2022-08-12 | 配料地坑大收尘排气筒出口(1#) | 100 | 颗粒物 | 5.1 | mg/m3 | 10 | / | 否 | / | 故城县环境监控中心
衡水市 |  | 水泥制造 | 2022-08-12 | 粉煤灰库顶排气筒出口(1#) | 100 | 颗粒物 | 3.9 | mg/m3 | 10 | / | 否 | / | 故城县环境监控中心
衡水市 |  | 水泥制造 | 2022-08-12 | 配料皮带机头排气筒出口(1#) | 100 | 颗粒物 | 4.7 | mg/m3 | 10 | / | 否 | / | 故城县环境监控中心
衡水市 |  | 水泥制造 | 2022-08-12 | 熟料卸车坑排气筒出口(1#) | 100 | 颗粒物 | 3.9 | mg/m3 | 10 | / | 否 | / | 故城县环境监控中心
衡水市 |  | 水泥制造 | 2022-08-11 | 包装顶层小收尘排气筒出口(1#) | 100 | 颗粒物 | 3.5 | mg/m3 | 10 | / | 否 | / | 故城县环境监控中心

## 附表4无组织
2022年10月无组织监测情况
设区市 | 企业名称 | 行业类型 | 监测日期 | 监测点 | 生产负荷(%) | 监测项目 | 排放浓度 | 单位 | 上限 | 下限 | 是否超标 | 超标倍数 | 监测单位
衡水市 | 故城山水水泥有限公司 | 水泥制造 | 2022-08-13 | 下风向3# | / | 颗粒物 | 0.150 | mg/m3 | 0.5 | / | 否 | / | 故城县环境监控中心
衡水市 |  | 水泥制造 | 2022-08-13 | 下风向2# | / | 颗粒物 | 0.150 | mg/m3 | 0.5 | / | 否 | / | 故城县环境监控中心
衡水市 |  | 水泥制造 | 2022-08-13 | 下风向1# | / | 颗粒物 | 0.084 | mg/m3 | 0.5 | / | 否 | / | 故城县环境监控中心

## 附表4周边环境
2022年10月周边环境监测情况
设区市 | 企业名称 | 行业类型 | 监测日期 | 监测点 | 监测项目 | 排放浓度 | 单位 | 上限 | 下限 | 是否超标 | 超标倍数 | 监测单位
衡水市 | 安平县昊天世博工业产品有限公司 | 金属表面处理及热处理加工 | 2022-09-04 | T1厂区外西北侧50米 | 汞 | 0.0622 | mg/KG | 3.4 | / | 否 | / | 河北中寰检测服务有限公司
衡水市 |  | 金属表面处理及热处理加工 | 2022-09-04 | T1厂区外西北侧50米 | 铬 | 83 | mg/KG | 250 | / | 否 | / | 河北中寰检测服务有限公司
衡水市 |  | 金属表面处理及热处理加工 | 2022-09-04 | T1厂区外西北侧50米 | 镉 | 0.34 | mg/KG | 0.6 | / | 否 | / | 河北中寰检测服务有限公司
衡水市 |  | 金属表面处理及热处理加工 | 2022-09-04 | T1厂区外西北侧50米 | 镍 | 26 | mg/KG | 190 | / | 否 | / | 河北中寰检测服务有限公司
衡水市 |  | 金属表面处理及热处理加工 | 2022-09-04 | T1厂区外西北侧50米 | 砷 | 6.50 | mg/KG | 25 | / | 否 | / | 河北中寰检测服务有限公司
衡水市 |  | 金属表面处理及热处理加工 | 2022-09-04 | T1厂区外西北侧50米 | 铅 | 23.6 | mg/KG | 170 | / | 否 | / | 河北中寰检测服务有限公司
衡水市 |  | 金属表面处理及热处理加工 | 2022-09-04 | T1厂区外西北侧50米 | 铜 | 22 | mg/KG | 100 | / | 否 | / | 河北中寰检测服务有限公司
衡水市 |  | 金属表面处理及热处理加工 | 2022-09-04 | T1厂区外西北侧50米 | 锌 | 65 | mg/KG | 300 | / | 否 | / | 河北中寰检测服务有限公司
衡水市 |  | 金属表面处理及热处理加工 | 2022-09-04 | T2厂区门口 | 铅 | 24.6 | mg/KG | 800 | / | 否 | / | 河北中寰检测服务有限公司
衡水市 |  | 金属表面处理及热处理加工 | 2022-09-04 | T2厂区门口 | 汞 | 0.0850 | mg/KG | 38 | / | 否 | / | 河北中寰检测服务有限公司
衡水市 |  | 金属表面处理及热处理加工 | 2022-09-04 | T2厂区门口 | 镉 | 0.36 | mg/KG | 65 | / | 否 | / | 河北中寰检测服务有限公司
衡水市 |  | 金属表面处理及热处理加工 | 2022-09-04 | T2厂区门口 | 锌 | 60 | mg/KG | 10000 | / | 否 | / | 河北中寰检测服务有限公司
衡水市 |  | 金属表面处理及热处理加工 | 2022-09-04 | T2厂区门口 | 砷 | 5.20 | mg/KG | 60 | / | 否 | / | 河北中寰检测服务有限公司
衡水市 |  | 金属表面处理及热处理加工 | 2022-09-04 | T2厂区门口 | 镍 | 30 | mg/KG | 900 | / | 否 | / | 河北中寰检测服务有限公司
衡水市 |  | 金属表面处理及热处理加工 | 2022-09-04 | T2厂区门口 | 铜 | 16 | mg/KG | 18000 | / | 否 | / | 河北中寰检测服务有限公司
衡水市 | 安平县天泽金属制品有限公司 | 金属表面处理及热处理加工 | 2022-09-04 | 厂区门口T2 | 镍 | 23 | mg/KG | 900 | / | 否 | / | 河北中寰检测服务有限公司
衡水市 |  | 金属表面处理及热处理加工 | 2022-09-04 | 厂区门口T2 | 铅 | 22.4 | mg/KG | 800 | / | 否 | / | 河北中寰检测服务有限公司
衡水市 |  | 金属表面处理及热处理加工 | 2022-09-04 | 厂区门口T2 | 铜 | 17 | mg/KG | 18000 | / | 否 | / | 河北中寰检测服务有限公司
衡水市 |  | 金属表面处理及热处理加工 | 2022-09-04 | 厂区门口T2 | 镉 | 0.28 | mg/KG | 65 | / | 否 | / | 河北中寰检测服务有限公司
衡水市 |  | 金属表面处理及热处理加工 | 2022-09-04 | 厂区门口T2 | 汞 | 0.0862 | mg/KG | 38 | / | 否 | / | 河北中寰检测服务有限公司
衡水市 |  | 金属表面处理及热处理加工 | 2022-09-04 | 厂区门口T2 | 砷 | 5.07 | mg/KG | 60 | / | 否 | / | 河北中寰检测服务有限公司
衡水市 |  | 金属表面处理及热处理加工 | 2022-09-04 | 厂区门口T2 | 锌 | 47 | mg/KG | 10000 | / | 否 | / | 河北中寰检测服务有限公司
衡水市 |  | 金属表面处理及热处理加工 | 2022-09-04 | 厂区外西北侧50米T1 | 铅 | 25.2 | mg/KG | 170 | / | 否 | / | 河北中寰检测服务有限公司
衡水市 |  | 金属表面处理及热处理加工 | 2022-09-04 | 厂区外西北侧50米T1 | 砷 | 6.61 | mg/KG | 25 | / | 否 | / | 河北中寰检测服务有限公司
衡水市 |  | 金属表面处理及热处理加工 | 2022-09-04 | 厂区外西北侧50米T1 | 铬 | 72 | mg/KG | 250 | / | 否 | / | 河北中寰检测服务有限公司
衡水市 |  | 金属表面处理及热处理加工 | 2022-09-04 | 厂区外西北侧50米T1 | 镉 | 0.34 | mg/KG | 0.6 | / | 否 | / | 河北中寰检测服务有限公司
衡水市 |  | 金属表面处理及热处理加工 | 2022-09-04 | 厂区外西北侧50米T1 | 镍 | 26 | mg/KG | 190 | / | 否 | / | 河北中寰检测服务有限公司
衡水市 |  | 金属表面处理及热处理加工 | 2022-09-04 | 厂区外西北侧50米T1 | 汞 | 0.0738 | mg/KG | 3.4 | / | 否 | / | 河北中寰检测服务有限公司
衡水市 |  | 金属表面处理及热处理加工 | 2022-09-04 | 厂区外西北侧50米T1 | 铜 | 16 | mg/KG | 100 | / | 否 | / | 河北中寰检测服务有限公司
衡水市 |  | 金属表面处理及热处理加工 | 2022-09-04 | 厂区外西北侧50米T1 | 锌 | 56 | mg/KG | 300 | / | 否 | / | 河北中寰检测服务有限公司
衡水市 | 河北荣景再生资源利用有限公司 | 废弃资源综合利用业 | 2022-09-04 | T2厂区门口 | 汞 | 0.0842 | mg/KG | 38 | / | 否 | / | 河北中寰检测服务有限公司
衡水市 |  | 废弃资源综合利用业 | 2022-09-04 | T2厂区门口 | 砷 | 4.89 | mg/KG | 60 | / | 否 | / | 河北中寰检测服务有限公司
衡水市 |  | 废弃资源综合利用业 | 2022-09-04 | T2厂区门口 | 铅 | 23.6 | mg/KG | 800 | / | 否 | / | 河北中寰检测服务有限公司
衡水市 |  | 废弃资源综合利用业 | 2022-09-04 | T2厂区门口 | 铜 | 20 | mg/KG | 18000 | / | 否 | / | 河北中寰检测服务有限公司
衡水市 |  | 废弃资源综合利用业 | 2022-09-04 | T2厂区门口 | 镍 | 28 | mg/KG | 900 | / | 否 | / | 河北中寰检测服务有限公司
衡水市 |  | 废弃资源综合利用业 | 2022-09-04 | T2厂区门口 | 锌 | 51 | mg/KG | 10000 | / | 否 | / | 河北中寰检测服务有限公司
衡水市 |  | 废弃资源综合利用业 | 2022-09-04 | T2厂区门口 | 镉 | 0.32 | mg/KG | 65 | / | 否 | / | 河北中寰检测服务有限公司
衡水市 |  | 废弃资源综合利用业 | 2022-09-04 | T1厂区外西北侧50米 | 汞 | 0.0748 | mg/KG | 3.4 | / | 否 | / | 河北中寰检测服务有限公司
衡水市 |  | 废弃资源综合利用业 | 2022-09-04 | T1厂区外西北侧50米 | 铅 | 25.6 | mg/KG | 170 | / | 否 | / | 河北中寰检测服务有限公司
衡水市 |  | 废弃资源综合利用业 | 2022-09-04 | T1厂区外西北侧50米 | 锌 | 58 | mg/KG | 300 | / | 否 | / | 河北中寰检测服务有限公司
衡水市 |  | 废弃资源综合利用业 | 2022-09-04 | T1厂区外西北侧50米 | 铬 | 66 | mg/KG | 250 | / | 否 | / | 河北中寰检测服务有限公司
衡水市 |  | 废弃资源综合利用业 | 2022-09-04 | T1厂区外西北侧50米 | 砷 | 5.78 | mg/KG | 25 | / | 否 | / | 河北中寰检测服务有限公司
衡水市 |  | 废弃资源综合利用业 | 2022-09-04 | T1厂区外西北侧50米 | 铜 | 20 | mg/KG | 100 | / | 否 | / | 河北中寰检测服务有限公司
衡水市 |  | 废弃资源综合利用业 | 2022-09-04 | T1厂区外西北侧50米 | 镍 | 30 | mg/KG | 190 | / | 否 | / | 河北中寰检测服务有限公司
衡水市 |  | 废弃资源综合利用业 | 2022-09-04 | T1厂区外西北侧50米 | 镉 | 0.42 | mg/KG | 0.6 | / | 否 | / | 河北中寰检测服务有限公司

## 附表4废水
2022年10月废水监测情况
设区市 | 企业名称 | 行业类型 | 监测日期 | 监测点 | 流量(m3/s) | 水温(℃) | 生产负荷(%) | 监测项目 | 排放浓度 | 单位 | 上限 | 下限 | 是否超标 | 超标倍数 | 监测单位
衡水市 | 河北省饶阳县人民医院 | 综合医院 | 2022-09-28 | 污水总排口 | 0.00042 | 24.9 | 90 | 氨氮（NH3-N） | 0.364 | mg/L | 35 | / | 否 | / | 河北惠晴环境检测技术服务有限公司
衡水市 |  | 综合医院 | 2022-09-28 | 污水总排口 | 0.00042 | 24.9 | 90 | 化学需氧量 | 14 | mg/L | 250 | / | 否 | / | 河北惠晴环境检测技术服务有限公司
衡水市 |  | 综合医院 | 2022-09-28 | 污水总排口 | 0.00042 | 24.9 | 90 | 肠道致病菌 | 0 | 无量纲 | 0 | / | 否 | / | 河北惠晴环境检测技术服务有限公司
衡水市 |  | 综合医院 | 2022-09-28 | 污水总排口 | 0.00042 | 24.9 | 90 | 挥发酚 | 0.02 | mg/L | 1.0 | / | 否 | / | 河北惠晴环境检测技术服务有限公司
衡水市 |  | 综合医院 | 2022-09-28 | 污水总排口 | 0.00042 | 24.9 | 90 | 石油类 | <0.06 | mg/L | 20 | / | 否 | / | 河北惠晴环境检测技术服务有限公司
衡水市 |  | 综合医院 | 2022-09-28 | 污水总排口 | 0.00042 | 24.9 | 90 | pH值 | 7.6 | 无量纲 | 9 | 6 | 否 | / | 河北惠晴环境检测技术服务有限公司
衡水市 |  | 综合医院 | 2022-09-28 | 污水总排口 | 0.00042 | 24.9 | 90 | 动植物油 | 0.26 | mg/L | 20 | / | 否 | / | 河北惠晴环境检测技术服务有限公司
衡水市 |  | 综合医院 | 2022-09-28 | 污水总排口 | 0.00042 | 24.9 | 90 | 五日生化需氧量 | 3.9 | mg/L | 100 | / | 否 | / | 河北惠晴环境检测技术服务有限公司
衡水市 |  | 综合医院 | 2022-09-28 | 污水总排口 | 0.00042 | 24.9 | 90 | 总余氯 | 6.80 | mg/L | 8 | 2 | 否 | / | 河北惠晴环境检测技术服务有限公司
衡水市 |  | 综合医院 | 2022-09-28 | 污水总排口 | 0.00042 | 24.9 | 90 | 阴离子表面活性剂（LAS） | 0.072 | mg/L | 10 | / | 否 | / | 河北惠晴环境检测技术服务有限公司
衡水市 |  | 综合医院 | 2022-09-28 | 污水总排口 | 0.00042 | 24.9 | 90 | 粪大肠菌群 | 72 | MPN/L | 5000 | / | 否 | / | 河北惠晴环境检测技术服务有限公司
衡水市 |  | 综合医院 | 2022-09-28 | 污水总排口 | 0.00042 | 24.9 | 90 | 悬浮物 | 7 | mg/L | 60 | / | 否 | / | 河北惠晴环境检测技术服务有限公司
衡水市 | 衡水市人民医院（哈励逊国际和平医院） | 综合医院 | 2022-09-21 | 废水总排口 | 0.025 | 28 | 80 | 石油类 | 0.75 | mg/L | 20 | / | 否 | / | 河北惠晴环境检测技术服务有限公司
衡水市 |  | 综合医院 | 2022-09-21 | 废水总排口 | 0.025 | 28 | 80 | pH值 | 7.3 | 无量纲 | 9 | 6 | 否 | / | 河北惠晴环境检测技术服务有限公司
衡水市 |  | 综合医院 | 2022-09-21 | 废水总排口 | 0.025 | 28 | 80 | 化学需氧量 | 44 | mg/L | 250 | / | 否 | / | 河北惠晴环境检测技术服务有限公司
衡水市 |  | 综合医院 | 2022-09-21 | 废水总排口 | 0.025 | 28 | 80 | 氨氮（NH3-N） | 22.73 | mg/L | 36 | / | 否 | / | 河北惠晴环境检测技术服务有限公司
衡水市 |  | 综合医院 | 2022-09-21 | 废水总排口 | 0.025 | 28 | 80 | 悬浮物 | 13 | mg/L | 60 | / | 否 | / | 河北惠晴环境检测技术服务有限公司
衡水市 |  | 综合医院 | 2022-09-21 | 废水总排口 | 0.025 | 28 | 80 | 粪大肠菌群数 | 50 | MPN/L | 5000 | / | 否 | / | 河北惠晴环境检测技术服务有限公司
衡水市 |  | 综合医院 | 2022-09-21 | 废水总排口 | 0.025 | 28 | 80 | 五日生化需氧量 | 19.2 | mg/L | 100 | / | 否 | / | 河北惠晴环境检测技术服务有限公司
衡水市 |  | 综合医院 | 2022-09-21 | 废水总排口 | 0.025 | 28 | 80 | 挥发酚 | <0.01 | mg/L | 1.0 | / | 否 | / | 河北惠晴环境检测技术服务有限公司
衡水市 |  | 综合医院 | 2022-09-21 | 废水总排口 | 0.025 | 28 | 80 | 阴离子表面活性剂（LAS） | 0.895 | mg/L | 10 | / | 否 | / | 河北惠晴环境检测技术服务有限公司
衡水市 |  | 综合医院 | 2022-09-21 | 废水总排口 | 0.025 | 28 | 80 | 肠道致病菌 | 0 | mg/L | 0 | / | 否 | / | 河北惠晴环境检测技术服务有限公司
衡水市 |  | 综合医院 | 2022-09-21 | 废水总排口 | 0.025 | 28 | 80 | 氰化物（总氰化合物） | <0.004 | mg/L | 0.5 | / | 否 | / | 河北惠晴环境检测技术服务有限公司
衡水市 |  | 综合医院 | 2022-09-21 | 废水总排口 | 0.025 | 28 | 80 | 动植物油 | 0.45 | mg/L | 20 | / | 否 | / | 河北惠晴环境检测技术服务有限公司