## 附表4废气
2022年11月废气监测情况
设区市 | 企业名称 | 行业类型 | 监测日期 | 监测点 | 生产负荷(%) | 监测项目 | 排放浓度 | 单位 | 上限 | 下限 | 是否超标 | 超标倍数 | 监测单位
衡水市 | 河北润和聚酯材料有限公司 | 有机化学原料制造 | 2022-08-18 | 燃烧炉排放口(001) | 80 | 非甲烷总烃 | 12.1 | mg/m3 | 60 | / | 否 | / | 河北如是环境检测服务有限公司
衡水市 |  | 有机化学原料制造 | 2022-08-18 | 燃烧炉排放口(001) | 80 | 颗粒物 | 5.9 | mg/m3 | 20 | / | 否 | / | 河北如是环境检测服务有限公司
衡水市 |  | 有机化学原料制造 | 2022-08-18 | 燃烧炉排放口(001) | 80 | 二氧化硫 | <7 | mg/m3 | 50 | / | 否 | / | 河北如是环境检测服务有限公司
衡水市 |  | 有机化学原料制造 | 2022-08-18 | 导热油炉排放口(002) | 80 | 烟气黑度（林格曼黑度，级） | <1 | 级 | 1 | / | 否 | / | 河北如是环境检测服务有限公司
衡水市 |  | 有机化学原料制造 | 2022-08-18 | 导热油炉排放口(002) | 80 | 颗粒物 | 2.4 | mg/m3 | 5 | / | 否 | / | 河北如是环境检测服务有限公司
衡水市 |  | 有机化学原料制造 | 2022-08-18 | 导热油炉排放口(002) | 80 | 二氧化硫 | <3 | mg/m3 | 10 | / | 否 | / | 河北如是环境检测服务有限公司
衡水市 |  | 有机化学原料制造 | 2022-08-18 | 导热油炉排放口(002) | 80 | 氮氧化物 | 21 | mg/m3 | 30 | / | 否 | / | 河北如是环境检测服务有限公司
衡水市 |  | 有机化学原料制造 | 2022-08-18 | 燃烧炉排放口(001) | 80 | 氮氧化物 | 59 | mg/m3 | 100 | / | 否 | / | 河北如是环境检测服务有限公司
衡水市 | 河北同德鼓风机有限公司 | 风机、风扇制造 | 2022-10-25 | 抛丸工序+布袋除尘器+15米高排气筒出口(DA005) | 80 | 颗粒物 | 1.4 | mg/m3 | 120 | / | 否 | / | 河北持正环境科技有限公司
衡水市 |  | 风机、风扇制造 | 2022-10-25 | 喷漆工序水帘+活性炭+15米高排气筒出口(DA005) | 80 | 苯 | <0.0015 | mg/m3 | 1 | / | 否 | / | 河北持正环境科技有限公司
衡水市 |  | 风机、风扇制造 | 2022-10-25 | 喷漆工序水帘+活性炭+15米高排气筒出口(DA005) | 80 | 颗粒物 | 2.2 | mg/m3 | 18 | / | 否 | / | 河北持正环境科技有限公司
衡水市 |  | 风机、风扇制造 | 2022-10-25 | 喷漆工序水帘+活性炭+15米高排气筒出口(DA005) | 80 | 甲苯与二甲苯合计 | <0.0015 | mg/m3 | 20 | / | 否 | / | 河北持正环境科技有限公司
衡水市 |  | 风机、风扇制造 | 2022-10-25 | 喷漆工序水帘+活性炭+15米高排气筒出口(DA005) | 80 | 非甲烷总烃 | 2.90 | mg/m3 | 60 | / | 否 | / | 河北持正环境科技有限公司
衡水市 | 衡水精臻环保技术有限公司 | 危险废物治理 | 2022-09-24 | 焚烧废气排放口001(DA001) | 70 | 二噁英类 | 0.041 | ng TEQ/Nm3 | 0.5 | / | 否 | / | 江苏全威检测有限公司

## 附表4无组织
2022年11月无组织监测情况
设区市 | 企业名称 | 行业类型 | 监测日期 | 监测点 | 生产负荷(%) | 监测项目 | 排放浓度 | 单位 | 上限 | 下限 | 是否超标 | 超标倍数 | 监测单位
衡水市 | 衡水市冀州区宝洁生活垃圾处理场 | 环境卫生管理 | 2022-08-19 | 北厂界1# | 工业企业厂界环境噪声 | 49 | 43 | dB | 60;50 | / | 否 | / | 河北持正环境科技有限公司
衡水市 |  | 环境卫生管理 | 2022-08-19 | 南厂界3# | 工业企业厂界环境噪声 | 51 | 43 | dB | 60;50 | / | 否 | / | 河北持正环境科技有限公司
衡水市 |  | 环境卫生管理 | 2022-08-19 | 西厂界4# | 工业企业厂界环境噪声 | 49 | 43 | dB | 60;50 | / | 否 | / | 河北持正环境科技有限公司
衡水市 |  | 环境卫生管理 | 2022-08-19 | 东厂界2# | 工业企业厂界环境噪声 | 52 | 42 | dB | 60;50 | / | 否 | / | 河北持正环境科技有限公司
衡水市 |  | 有机化学原料制造 | 2022-08-18 | 东厂界1# | 工业企业厂界环境噪声 | 58 | 52 | dB | 65;55 | / | 否 | / | 河北持正环境科技有限公司
衡水市 |  | 有机化学原料制造 | 2022-08-18 | 西厂界2# | 工业企业厂界环境噪声 | 58 | 51 | dB | 65;55 | / | 否 | / | 河北持正环境科技有限公司
衡水市 |  | 风机、风扇制造 | 2022-10-25 | 北厂界 | 工业企业厂界环境噪声 | 55 | / | dB | 65;55 | / | 否 | / | 河北持正环境科技有限公司
衡水市 |  | 风机、风扇制造 | 2022-10-25 | 东厂界 | 工业企业厂界环境噪声 | 57 | / | dB | 65;55 | / | 否 | / | 河北持正环境科技有限公司
衡水市 |  | 风机、风扇制造 | 2022-10-25 | 南厂界 | 工业企业厂界环境噪声 | 58 | / | dB | 65;55 | / | 否 | / | 河北持正环境科技有限公司
衡水市 |  | 风机、风扇制造 | 2022-10-25 | 西厂界 | 工业企业厂界环境噪声 | 55 | / | dB | 65;55 | / | 否 | / | 河北持正环境科技有限公司
衡水市 | 河北同德鼓风机有限公司 | 风机、风扇制造 | 2022-10-25 | 下风向2# | / | 颗粒物 | 0.396 | mg/m3 | 1.0 | / | 否 | / | 河北持正环境科技有限公司
衡水市 |  | 风机、风扇制造 | 2022-10-25 | 下风向2# | / | 甲苯 | <0.0015 | mg/m3 | 0.6 | / | 否 | / | 河北持正环境科技有限公司
衡水市 |  | 风机、风扇制造 | 2022-10-25 | 下风向3# | / | 颗粒物 | 0.305 | mg/m3 | 1.0 | / | 否 | / | 河北持正环境科技有限公司
衡水市 |  | 风机、风扇制造 | 2022-10-25 | 下风向3# | / | 非甲烷总烃 | 0.78 | mg/m3 | 2.0 | / | 否 | / | 河北持正环境科技有限公司
衡水市 |  | 风机、风扇制造 | 2022-10-25 | 下风向3# | / | 甲苯 | <0.0015 | mg/m3 | 0.6 | / | 否 | / | 河北持正环境科技有限公司
衡水市 |  | 风机、风扇制造 | 2022-10-25 | 下风向3# | / | 二甲苯（总量） | <0.0015 | mg/m3 | 0.2 | / | 否 | / | 河北持正环境科技有限公司
衡水市 |  | 风机、风扇制造 | 2022-10-25 | 下风向3# | / | 苯 | <0.0015 | mg/m3 | 0.1 | / | 否 | / | 河北持正环境科技有限公司

## 附表4周边环境
2022年11月周边环境监测情况
设区市 | 企业名称 | 行业类型 | 监测日期 | 监测点 | 监测项目 | 排放浓度 | 单位 | 上限 | 下限 | 是否超标 | 超标倍数 | 监测单位
衡水市 | 衡水市冀州区宝洁生活垃圾处理场 | 环境卫生管理 | 2022-08-19 | 本底井 | 铅 | 0.0025 | 0.01 | / | mg/L | 否 | / | 河北如是环境检测服务有限公司
衡水市 |  | 环境卫生管理 | 2022-08-19 | 本底井 | 铁 | <0.3 | 0.3 | / | mg/L | 否 | / | 河北如是环境检测服务有限公司
衡水市 |  | 环境卫生管理 | 2022-08-19 | 本底井 | 耗氧量（COD法，以O2计） | 1.92 | 3.0 | / | mg/L | 否 | / | 河北如是环境检测服务有限公司
衡水市 |  | 环境卫生管理 | 2022-08-19 | 本底井 | 氯化物 | 62 | 250 | / | mg/L | 否 | / | 河北如是环境检测服务有限公司
衡水市 |  | 环境卫生管理 | 2022-08-19 | 本底井 | 锌 | <0.05 | 1.0 | / | mg/L | 否 | / | 河北如是环境检测服务有限公司
衡水市 |  | 环境卫生管理 | 2022-08-19 | 本底井 | 硝酸盐（以N计） | 1.5 | 20.0 | / | mg/L | 否 | / | 河北如是环境检测服务有限公司
衡水市 |  | 环境卫生管理 | 2022-08-19 | 本底井 | 镉 | 0.0005 | 0.005 | / | mg/L | 否 | / | 河北如是环境检测服务有限公司
衡水市 |  | 环境卫生管理 | 2022-08-19 | 本底井 | 铜 | <0.2 | 1.00 | / | mg/L | 否 | / | 河北如是环境检测服务有限公司
衡水市 |  | 环境卫生管理 | 2022-08-19 | 本底井 | 总硬度 | 217 | 450 | / | mg/L | 否 | / | 河北如是环境检测服务有限公司
衡水市 |  | 环境卫生管理 | 2022-08-19 | 本底井 | 溶解性总固体 | 0.39 | 1000 | / | mg/L | 否 | / | 河北如是环境检测服务有限公司
衡水市 |  | 环境卫生管理 | 2022-08-19 | 本底井 | 氰化物 | <0.002 | 0.05 | / | mg/L | 否 | / | 河北如是环境检测服务有限公司
衡水市 |  | 环境卫生管理 | 2022-08-19 | 本底井 | 汞 | <0.00001 | 0.001 | / | mg/L | 否 | / | 河北如是环境检测服务有限公司
衡水市 |  | 环境卫生管理 | 2022-08-19 | 本底井 | 氨氮 | 0.39 | 0.5 | / | mg/L | 否 | / | 河北如是环境检测服务有限公司
衡水市 |  | 环境卫生管理 | 2022-08-19 | 本底井 | 锰 | <0.1 | 0.10 | / | mg/L | 否 | / | 河北如是环境检测服务有限公司
衡水市 |  | 环境卫生管理 | 2022-08-19 | 本底井 | 亚硝酸盐 | <0.001 | 1.00 | / | mg/L | 否 | / | 河北如是环境检测服务有限公司
衡水市 |  | 环境卫生管理 | 2022-08-19 | 本底井 | 氟化物 | 0.46 | 1.0 | / | mg/L | 否 | / | 河北如是环境检测服务有限公司
衡水市 |  | 环境卫生管理 | 2022-08-19 | 本底井 | pH值 | 7.0 | 8.5 | 6.5 | 无量纲 | 否 | / | 河北如是环境检测服务有限公司
衡水市 |  | 环境卫生管理 | 2022-08-19 | 本底井 | 硫酸盐 | 50 | 250 | / | mg/L | 否 | / | 河北如是环境检测服务有限公司
衡水市 |  | 环境卫生管理 | 2022-08-19 | 本底井 | 铬（六价） | <0.004 | 0.05 | / | mg/L | 否 | / | 河北如是环境检测服务有限公司
衡水市 |  | 环境卫生管理 | 2022-08-19 | 本底井 | 砷 | <0.001 | 0.01 | / | mg/L | 否 | / | 河北如是环境检测服务有限公司
衡水市 |  | 环境卫生管理 | 2022-08-19 | 本底井 | 挥发性酚类（以苯酚计） | <0.002 | 0.002 | / | mg/L | 否 | / | 河北如是环境检测服务有限公司
衡水市 |  | 环境卫生管理 | 2022-08-19 | 扩散井 | 氯化物 | 64 | 250 | / | mg/L | 否 | / | 河北如是环境检测服务有限公司
衡水市 |  | 环境卫生管理 | 2022-08-19 | 扩散井 | 锌 | <0.05 | 1.0 | / | mg/L | 否 | / | 河北如是环境检测服务有限公司
衡水市 |  | 环境卫生管理 | 2022-08-19 | 扩散井 | 溶解性总固体 | 630 | 1000 | / | mg/L | 否 | / | 河北如是环境检测服务有限公司
衡水市 |  | 环境卫生管理 | 2022-08-19 | 扩散井 | 氟化物 | 0.48 | 1.0 | / | mg/L | 否 | / | 河北如是环境检测服务有限公司
衡水市 |  | 环境卫生管理 | 2022-08-19 | 扩散井 | 锰 | <0.1 | 0.10 | / | mg/L | 否 | / | 河北如是环境检测服务有限公司
衡水市 |  | 环境卫生管理 | 2022-08-19 | 扩散井 | 铁 | <0.3 | 0.3 | / | mg/L | 否 | / | 河北如是环境检测服务有限公司
衡水市 |  | 环境卫生管理 | 2022-08-19 | 扩散井 | 汞 | <0.00001 | 0.001 | / | mg/L | 否 | / | 河北如是环境检测服务有限公司
衡水市 |  | 环境卫生管理 | 2022-08-19 | 扩散井 | pH值 | 7.0 | 8.5 | 6.5 | 无量纲 | 否 | / | 河北如是环境检测服务有限公司
衡水市 |  | 环境卫生管理 | 2022-08-19 | 扩散井 | 硝酸盐（以N计） | 1.4 | 20.0 | / | mg/L | 否 | / | 河北如是环境检测服务有限公司
衡水市 |  | 环境卫生管理 | 2022-08-19 | 扩散井 | 砷 | <0.001 | 0.01 | / | mg/L | 否 | / | 河北如是环境检测服务有限公司
衡水市 |  | 环境卫生管理 | 2022-08-19 | 扩散井 | 亚硝酸盐 | <0.001 | 1.00 | / | mg/L | 否 | / | 河北如是环境检测服务有限公司
衡水市 |  | 环境卫生管理 | 2022-08-19 | 扩散井 | 总硬度 | 224 | 450 | / | mg/L | 否 | / | 河北如是环境检测服务有限公司
衡水市 |  | 环境卫生管理 | 2022-08-19 | 扩散井 | 镉 | <0.0005 | 0.005 | / | mg/L | 否 | / | 河北如是环境检测服务有限公司
衡水市 |  | 环境卫生管理 | 2022-08-19 | 扩散井 | 铅 | <0.0025 | 0.01 | / | mg/L | 否 | / | 河北如是环境检测服务有限公司
衡水市 |  | 环境卫生管理 | 2022-08-19 | 扩散井 | 铬（六价） | <0.004 | 0.05 | / | mg/L | 否 | / | 河北如是环境检测服务有限公司
衡水市 |  | 环境卫生管理 | 2022-08-19 | 扩散井 | 氨氮 | 0.40 | 0.5 | / | mg/L | 否 | / | 河北如是环境检测服务有限公司
衡水市 |  | 环境卫生管理 | 2022-08-19 | 扩散井 | 铜 | <0.2 | 1.00 | / | mg/L | 否 | / | 河北如是环境检测服务有限公司
衡水市 |  | 环境卫生管理 | 2022-08-19 | 扩散井 | 氰化物 | <0.002 | 0.05 | / | mg/L | 否 | / | 河北如是环境检测服务有限公司
衡水市 |  | 环境卫生管理 | 2022-08-19 | 扩散井 | 硫酸盐 | 52 | 250 | / | mg/L | 否 | / | 河北如是环境检测服务有限公司
衡水市 |  | 环境卫生管理 | 2022-08-19 | 扩散井 | 挥发性酚类（以苯酚计） | <0.002 | 0.002 | / | mg/L | 否 | / | 河北如是环境检测服务有限公司
衡水市 |  | 环境卫生管理 | 2022-08-19 | 扩散井 | 耗氧量（COD法，以O2计） | 1.91 | 3.0 | / | mg/L | 否 | / | 河北如是环境检测服务有限公司
衡水市 |  | 环境卫生管理 | 2022-08-19 | 污染监视井 | 铜 | <0.2 | 1.00 | / | mg/L | 否 | / | 河北如是环境检测服务有限公司
衡水市 |  | 环境卫生管理 | 2022-08-19 | 污染监视井 | 铅 | <0.0025 | 0.01 | / | mg/L | 否 | / | 河北如是环境检测服务有限公司
衡水市 |  | 环境卫生管理 | 2022-08-19 | 污染监视井 | 镉 | <0.0005 | 0.005 | / | mg/L | 否 | / | 河北如是环境检测服务有限公司
衡水市 |  | 环境卫生管理 | 2022-08-19 | 污染监视井 | 氯化物 | 65 | 250 | / | mg/L | 否 | / | 河北如是环境检测服务有限公司
衡水市 |  | 环境卫生管理 | 2022-08-19 | 污染监视井 | 溶解性总固体 | 635 | 1000 | / | mg/L | 否 | / | 河北如是环境检测服务有限公司
衡水市 |  | 环境卫生管理 | 2022-08-19 | 污染监视井 | pH值 | 7.1 | 8.5 | 6.5 | 无量纲 | 否 | / | 河北如是环境检测服务有限公司
衡水市 |  | 环境卫生管理 | 2022-08-19 | 污染监视井 | 氨氮 | 0.38 | 0.5 | / | mg/L | 否 | / | 河北如是环境检测服务有限公司
衡水市 |  | 环境卫生管理 | 2022-08-19 | 污染监视井 | 亚硝酸盐 | <0.001 | 1.00 | / | mg/L | 否 | / | 河北如是环境检测服务有限公司
衡水市 |  | 环境卫生管理 | 2022-08-19 | 污染监视井 | 铬（六价） | <0.004 | 0.05 | / | mg/L | 否 | / | 河北如是环境检测服务有限公司
衡水市 |  | 环境卫生管理 | 2022-08-19 | 污染监视井 | 耗氧量（COD法，以O2计） | 1.95 | 3.0 | / | mg/L | 否 | / | 河北如是环境检测服务有限公司
衡水市 |  | 环境卫生管理 | 2022-08-19 | 污染监视井 | 锌 | <0.05 | 1.0 | / | mg/L | 否 | / | 河北如是环境检测服务有限公司
衡水市 |  | 环境卫生管理 | 2022-08-19 | 污染监视井 | 总硬度 | 220 | 450 | / | mg/L | 否 | / | 河北如是环境检测服务有限公司
衡水市 |  | 环境卫生管理 | 2022-08-19 | 污染监视井 | 铁 | <0.03 | 0.3 | / | mg/L | 否 | / | 河北如是环境检测服务有限公司
衡水市 |  | 环境卫生管理 | 2022-08-19 | 污染监视井 | 汞 | <0.00001 | 0.001 | / | mg/L | 否 | / | 河北如是环境检测服务有限公司
衡水市 |  | 环境卫生管理 | 2022-08-19 | 污染监视井 | 砷 | <0.001 | 0.01 | / | mg/L | 否 | / | 河北如是环境检测服务有限公司
衡水市 |  | 环境卫生管理 | 2022-08-19 | 污染监视井 | 氰化物 | <0.002 | 0.05 | / | mg/L | 否 | / | 河北如是环境检测服务有限公司
衡水市 |  | 环境卫生管理 | 2022-08-19 | 污染监视井 | 挥发性酚类（以苯酚计） | <0.002 | 0.002 | / | mg/L | 否 | / | 河北如是环境检测服务有限公司
衡水市 |  | 环境卫生管理 | 2022-08-19 | 污染监视井 | 硝酸盐（以N计） | 1.4 | 20.0 | / | mg/L | 否 | / | 河北如是环境检测服务有限公司
衡水市 |  | 环境卫生管理 | 2022-08-19 | 污染监视井 | 氟化物 | 0.47 | 1.0 | / | mg/L | 否 | / | 河北如是环境检测服务有限公司
衡水市 |  | 环境卫生管理 | 2022-08-19 | 污染监视井 | 硫酸盐 | 52 | 250 | / | mg/L | 否 | / | 河北如是环境检测服务有限公司
衡水市 |  | 环境卫生管理 | 2022-08-19 | 污染监视井 | 锰 | <0.01 | 0.10 | / | mg/L | 否 | / | 河北如是环境检测服务有限公司
衡水市 |  | 环境卫生管理 | 2022-10-21 | 调节池附近S1 | 1，2-二氯苯 | <0.0015 | 560 | / | mg/KG | 否 | / | 河北如是环境检测服务有限公司
衡水市 |  | 环境卫生管理 | 2022-10-21 | 调节池附近S1 | 氯甲烷 | <0.001 | 37 | / | mg/KG | 否 | / | 河北如是环境检测服务有限公司
衡水市 |  | 环境卫生管理 | 2022-10-21 | 调节池附近S1 | 四氯乙烯 | <0.0014 | 53 | / | mg/KG | 否 | / | 河北如是环境检测服务有限公司
衡水市 |  | 环境卫生管理 | 2022-10-21 | 调节池附近S1 | 1，1，1-三氯乙烷 | <0.0013 | 840 | / | mg/KG | 否 | / | 河北如是环境检测服务有限公司
衡水市 |  | 环境卫生管理 | 2022-10-21 | 调节池附近S1 | 2-氯酚 | <0.06 | 2256 | / | mg/KG | 否 | / | 河北如是环境检测服务有限公司
衡水市 |  | 环境卫生管理 | 2022-10-21 | 调节池附近S1 | 三氯乙烯 | <0.0012 | 2.8 | / | mg/KG | 否 | / | 河北如是环境检测服务有限公司
衡水市 |  | 环境卫生管理 | 2022-10-21 | 调节池附近S1 | 氯苯 | <0.0012 | 270 | / | mg/KG | 否 | / | 河北如是环境检测服务有限公司
衡水市 |  | 环境卫生管理 | 2022-10-21 | 调节池附近S1 | 1，1-二氯乙烷 | <0.0012 | 9 | / | mg/KG | 否 | / | 河北如是环境检测服务有限公司
衡水市 |  | 环境卫生管理 | 2022-10-21 | 调节池附近S1 | 1，2-二氯乙烷 | <0.0013 | 5 | / | mg/KG | 否 | / | 河北如是环境检测服务有限公司
衡水市 |  | 环境卫生管理 | 2022-10-21 | 调节池附近S1 | 1，1-二氯乙烯 | <0.001 | 66 | / | mg/KG | 否 | / | 河北如是环境检测服务有限公司
衡水市 |  | 环境卫生管理 | 2022-10-21 | 调节池附近S1 | 氯乙烯 | <0.001 | 0.43 | / | mg/KG | 否 | / | 河北如是环境检测服务有限公司
衡水市 |  | 环境卫生管理 | 2022-10-21 | 调节池附近S1 | 1，4-二氯苯 | <0.0015 | 20 | / | mg/KG | 否 | / | 河北如是环境检测服务有限公司
衡水市 |  | 环境卫生管理 | 2022-10-21 | 调节池附近S1 | 乙苯 | <0.0012 | 28 | / | mg/KG | 否 | / | 河北如是环境检测服务有限公司
衡水市 |  | 环境卫生管理 | 2022-10-20 | 调节池附近S1 | 铜 | 19 | 18000 | / | mg/KG | 否 | / | 河北如是环境检测服务有限公司
衡水市 |  | 环境卫生管理 | 2022-10-21 | 调节池附近S1 | 萘 | <0.09 | 70 | / | mg/KG | 否 | / | 河北如是环境检测服务有限公司
衡水市 |  | 环境卫生管理 | 2022-10-21 | 调节池附近S1 | 间二甲苯+对二甲苯 | <0.0012 | 570 | / | mg/KG | 否 | / | 河北如是环境检测服务有限公司
衡水市 |  | 环境卫生管理 | 2022-10-21 | 调节池附近S1 | 苯胺 | 0.22 | 260 | / | mg/KG | 否 | / | 河北如是环境检测服务有限公司
衡水市 |  | 环境卫生管理 | 2022-10-21 | 调节池附近S1 | 苯并(a)蒽 | <0.2 | 15 | / | mg/KG | 否 | / | 河北如是环境检测服务有限公司
衡水市 |  | 环境卫生管理 | 2022-10-21 | 调节池附近S1 | 二苯并(a,h)蒽 | <0.1 | 1.5 | / | mg/KG | 否 | / | 河北如是环境检测服务有限公司
衡水市 |  | 环境卫生管理 | 2022-10-21 | 调节池附近S1 | 顺-1，2-二氯乙烯 | <0.0013 | 596 | / | mg/KG | 否 | / | 河北如是环境检测服务有限公司
衡水市 |  | 环境卫生管理 | 2022-10-21 | 调节池附近S1 | 苯并(a)芘 | <0.1 | 1.5 | / | mg/KG | 否 | / | 河北如是环境检测服务有限公司
衡水市 |  | 环境卫生管理 | 2022-10-21 | 调节池附近S1 | 砷 | 11.2 | 60 | / | mg/KG | 否 | / | 河北如是环境检测服务有限公司
衡水市 |  | 环境卫生管理 | 2022-10-21 | 调节池附近S1 | 反-1，2-二氯乙烯 | <0.0014 | 54 | / | mg/KG | 否 | / | 河北如是环境检测服务有限公司
衡水市 |  | 环境卫生管理 | 2022-10-21 | 调节池附近S1 | 二氯甲烷 | <0.0015 | 616 | / | mg/KG | 否 | / | 河北如是环境检测服务有限公司
衡水市 |  | 环境卫生管理 | 2022-10-21 | 调节池附近S1 | 1，1，2，2-四氯乙烷 | <0.0012 | 6.8 | / | mg/KG | 否 | / | 河北如是环境检测服务有限公司
衡水市 |  | 环境卫生管理 | 2022-10-21 | 调节池附近S1 | 苯乙烯 | <0.0011 | 1290 | / | mg/KG | 否 | / | 河北如是环境检测服务有限公司
衡水市 |  | 环境卫生管理 | 2022-10-21 | 调节池附近S1 | 硝基苯 | <0.09 | 76 | / | mg/KG | 否 | / | 河北如是环境检测服务有限公司
衡水市 |  | 环境卫生管理 | 2022-10-21 | 调节池附近S1 | 1，2-二氯丙烷 | <0.0011 | 5 | / | mg/KG | 否 | / | 河北如是环境检测服务有限公司
衡水市 |  | 环境卫生管理 | 2022-10-21 | 调节池附近S1 | 苯并(k)荧蒽 | <0.1 | 151 | / | mg/KG | 否 | / | 河北如是环境检测服务有限公司
衡水市 |  | 环境卫生管理 | 2022-10-21 | 调节池附近S1 | 镍 | 20 | 900 | / | mg/KG | 否 | / | 河北如是环境检测服务有限公司
衡水市 |  | 环境卫生管理 | 2022-10-21 | 调节池附近S1 | 四氯化碳 | <0.0013 | 2.8 | / | mg/KG | 否 | / | 河北如是环境检测服务有限公司
衡水市 |  | 环境卫生管理 | 2022-10-21 | 调节池附近S1 | 苯 | <0.0019 | 4 | / | mg/KG | 否 | / | 河北如是环境检测服务有限公司
衡水市 |  | 环境卫生管理 | 2022-10-21 | 调节池附近S1 | 甲苯 | <0.0013 | 1200 | / | mg/KG | 否 | / | 河北如是环境检测服务有限公司
衡水市 |  | 环境卫生管理 | 2022-10-21 | 调节池附近S1 | 茚并[1，2，3-cd]芘 | <0.1 | 15 | / | mg/KG | 否 | / | 河北如是环境检测服务有限公司
衡水市 |  | 环境卫生管理 | 2021-10-21 | 调节池附近S1 | 邻二甲苯 | <0.0012 | 640 | / | mg/KG | 否 | / | 河北如是环境检测服务有限公司
衡水市 |  | 环境卫生管理 | 2022-10-21 | 调节池附近S1 | 氯仿 | <0.0011 | 0.9 | / | mg/KG | 否 | / | 河北如是环境检测服务有限公司
衡水市 |  | 环境卫生管理 | 2022-10-21 | 调节池附近S1 | 1，1，2-三氯乙烷 | <0.0012 | 2.8 | / | mg/KG | 否 | / | 河北如是环境检测服务有限公司
衡水市 |  | 环境卫生管理 | 2022-10-21 | 调节池附近S1 | 苯并(b)荧蒽 | <0.2 | 15 | / | mg/KG | 否 | / | 河北如是环境检测服务有限公司
衡水市 |  | 环境卫生管理 | 2022-10-21 | S5（填埋场北） | 乙苯 | <0.0012 | 28 | / | mg/KG | 否 | / | 河北如是环境检测服务有限公司
衡水市 |  | 环境卫生管理 | 2022-10-21 | S5（填埋场北） | 苯并(b)荧蒽 | <0.2 | 15 | / | mg/KG | 否 | / | 河北如是环境检测服务有限公司
衡水市 |  | 环境卫生管理 | 2022-10-21 | S5（填埋场北） | 四氯乙烯 | <0.0014 | 53 | / | mg/KG | 否 | / | 河北如是环境检测服务有限公司
衡水市 |  | 环境卫生管理 | 2022-10-21 | S5（填埋场北） | 2-氯酚 | <0.06 | 2256 | / | mg/KG | 否 | / | 河北如是环境检测服务有限公司
衡水市 |  | 环境卫生管理 | 2022-10-21 | S5（填埋场北） | 茚并[1，2，3-cd]芘 | <0.1 | 15 | / | mg/KG | 否 | / | 河北如是环境检测服务有限公司
衡水市 |  | 环境卫生管理 | 2022-10-21 | S5（填埋场北） | 顺-1，2-二氯乙烯 | <0.0013 | 596 | / | mg/KG | 否 | / | 河北如是环境检测服务有限公司
衡水市 |  | 环境卫生管理 | 2022-10-21 | S5（填埋场北） | 1,2-二氯苯 | <0.0015 | 560 | / | mg/KG | 否 | / | 河北如是环境检测服务有限公司
衡水市 |  | 环境卫生管理 | 2022-10-21 | S5（填埋场北） | 1，1，1-三氯乙烷 | <0.0013 | 840 | / | mg/KG | 否 | / | 河北如是环境检测服务有限公司
衡水市 |  | 环境卫生管理 | 2022-10-21 | S5（填埋场北） | 1，1，2-三氯乙烷 | <0.0012 | 2.8 | / | mg/KG | 否 | / | 河北如是环境检测服务有限公司
衡水市 |  | 环境卫生管理 | 2022-10-21 | S5（填埋场北） | 四氯化碳 | <0.0013 | 2.8 | / | mg/KG | 否 | / | 河北如是环境检测服务有限公司
衡水市 |  | 环境卫生管理 | 2022-10-21 | S5（填埋场北） | 苯并(a)蒽 | <0.1 | 15 | / | mg/KG | 否 | / | 河北如是环境检测服务有限公司
衡水市 |  | 环境卫生管理 | 2022-10-21 | S5（填埋场北） | 1，1-二氯乙烷 | <0.0012 | 9 | / | mg/KG | 否 | / | 河北如是环境检测服务有限公司
衡水市 |  | 环境卫生管理 | 2022-10-21 | S5（填埋场北） | 苯乙烯 | <0.0011 | 1290 | / | mg/KG | 否 | / | 河北如是环境检测服务有限公司
衡水市 |  | 环境卫生管理 | 2022-10-21 | S5（填埋场北） | 苯并(k)荧蒽 | <0.1 | 151 | / | mg/KG | 否 | / | 河北如是环境检测服务有限公司
衡水市 |  | 环境卫生管理 | 2022-10-21 | S5（填埋场北） | 1，2-二氯丙烷 | <0.0011 | 5 | / | mg/KG | 否 | / | 河北如是环境检测服务有限公司
衡水市 |  | 环境卫生管理 | 2022-10-21 | S5（填埋场北） | 萘 | <0.09 | 70 | / | mg/KG | 否 | / | 河北如是环境检测服务有限公司
衡水市 |  | 环境卫生管理 | 2022-10-21 | S5（填埋场北） | 苯胺 | 0.21 | 260 | / | mg/KG | 否 | / | 河北如是环境检测服务有限公司
衡水市 |  | 环境卫生管理 | 2022-10-21 | S5（填埋场北） | 二苯并(a,h)蒽 | <0.1 | 1.5 | / | mg/KG | 否 | / | 河北如是环境检测服务有限公司
衡水市 |  | 环境卫生管理 | 2022-10-21 | S5（填埋场北） | 氯乙烯 | <0.001 | 0.43 | / | mg/KG | 否 | / | 河北如是环境检测服务有限公司
衡水市 |  | 环境卫生管理 | 2022-10-21 | S5（填埋场北） | 氯甲烷 | <0.001 | 37 | / | mg/KG | 否 | / | 河北如是环境检测服务有限公司
衡水市 |  | 环境卫生管理 | 2022-10-21 | S5（填埋场北） | 甲苯 | <0.0013 | 1200 | / | mg/KG | 否 | / | 河北如是环境检测服务有限公司
衡水市 |  | 环境卫生管理 | 2022-10-21 | S5（填埋场北） | 二氯甲烷 | <0.0015 | 616 | / | mg/KG | 否 | / | 河北如是环境检测服务有限公司
衡水市 |  | 环境卫生管理 | 2022-10-21 | S5（填埋场北） | 镍 | 22 | 900 | / | mg/KG | 否 | / | 河北如是环境检测服务有限公司
衡水市 |  | 环境卫生管理 | 2022-10-21 | S5（填埋场北） | 1，2-二氯乙烷 | <0.0013 | 5 | / | mg/KG | 否 | / | 河北如是环境检测服务有限公司
衡水市 |  | 环境卫生管理 | 2022-10-21 | S5（填埋场北） | 邻二甲苯 | <0.0012 | 640 | / | mg/KG | 否 | / | 河北如是环境检测服务有限公司
衡水市 |  | 环境卫生管理 | 2022-10-21 | S5（填埋场北） | 反-1，2-二氯乙烯 | <0.0014 | 54 | / | mg/KG | 否 | / | 河北如是环境检测服务有限公司
衡水市 |  | 环境卫生管理 | 2022-10-21 | S5（填埋场北） | 1，1-二氯乙烯 | <0.001 | 66 | / | mg/KG | 否 | / | 河北如是环境检测服务有限公司
衡水市 |  | 环境卫生管理 | 2022-10-21 | S5（填埋场北） | 氯苯 | <0.0012 | 270 | / | mg/KG | 否 | / | 河北如是环境检测服务有限公司
衡水市 |  | 环境卫生管理 | 2022-10-21 | S5（填埋场北） | 1，1，2，2-四氯乙烷 | <0.0012 | 6.8 | / | mg/KG | 否 | / | 河北如是环境检测服务有限公司
衡水市 |  | 环境卫生管理 | 2022-10-21 | S5（填埋场北） | 硝基苯 | <0.09 | 76 | / | mg/KG | 否 | / | 河北如是环境检测服务有限公司
衡水市 |  | 环境卫生管理 | 2022-10-21 | S5（填埋场北） | 氯仿 | <0.0012 | 0.9 | / | mg/KG | 否 | / | 河北如是环境检测服务有限公司
衡水市 |  | 环境卫生管理 | 2022-10-21 | S5（填埋场北） | 三氯乙烯 | <0.0012 | 2.8 | / | mg/KG | 否 | / | 河北如是环境检测服务有限公司
衡水市 |  | 环境卫生管理 | 2022-10-21 | S5（填埋场北） | 苯并(a)芘 | <0.1 | 1.5 | / | mg/KG | 否 | / | 河北如是环境检测服务有限公司
衡水市 |  | 环境卫生管理 | 2022-10-21 | S5（填埋场北） | 间二甲苯+对二甲苯 | <0.0012 | 570 | / | mg/KG | 否 | / | 河北如是环境检测服务有限公司
衡水市 |  | 环境卫生管理 | 2022-10-14 | S5（填埋场北） | 1，4-二氯苯 | <0.0015 | 20 | / | mg/KG | 否 | / | 河北如是环境检测服务有限公司
衡水市 |  | 环境卫生管理 | 2022-10-28 | S5（填埋场北） | 砷 | 10.3 | 60 | / | mg/KG | 否 | / | 河北如是环境检测服务有限公司
衡水市 |  | 环境卫生管理 | 2022-10-21 | S5（填埋场北） | 苯 | <0.0019 | 4 | / | mg/KG | 否 | / | 河北如是环境检测服务有限公司
衡水市 |  | 环境卫生管理 | 2022-10-21 | S4（填埋场西） | 1,2-二氯苯 | <0.0015 | 560 | / | mg/KG | 否 | / | 河北如是环境检测服务有限公司
衡水市 |  | 环境卫生管理 | 2022-10-21 | S4（填埋场西） | 氯苯 | <0.0012 | 270 | / | mg/KG | 否 | / | 河北如是环境检测服务有限公司
衡水市 |  | 环境卫生管理 | 2022-10-21 | S4（填埋场西） | 1，1，2，2-四氯乙烷 | <0.0012 | 6.8 | / | mg/KG | 否 | / | 河北如是环境检测服务有限公司
衡水市 |  | 环境卫生管理 | 2022-10-21 | S4（填埋场西） | 顺-1，2-二氯乙烯 | <0.0013 | 596 | / | mg/KG | 否 | / | 河北如是环境检测服务有限公司
衡水市 |  | 环境卫生管理 | 2022-10-21 | S4（填埋场西） | 1，1-二氯乙烯 | <0.001 | 66 | / | mg/KG | 否 | / | 河北如是环境检测服务有限公司
衡水市 |  | 环境卫生管理 | 2022-10-21 | S4（填埋场西） | 反-1，2-二氯乙烯 | <0.0014 | 54 | / | mg/KG | 否 | / | 河北如是环境检测服务有限公司
衡水市 |  | 环境卫生管理 | 2022-10-21 | S4（填埋场西） | 萘 | <0.09 | 70 | / | mg/KG | 否 | / | 河北如是环境检测服务有限公司
衡水市 |  | 环境卫生管理 | 2022-10-21 | S4（填埋场西） | 砷 | 12.1 | 60 | / | mg/KG | 否 | / | 河北如是环境检测服务有限公司
衡水市 |  | 环境卫生管理 | 2022-10-21 | S4（填埋场西） | 氯仿 | <0.0011 | 0.9 | / | mg/KG | 否 | / | 河北如是环境检测服务有限公司
衡水市 |  | 环境卫生管理 | 2022-10-21 | S4（填埋场西） | 四氯乙烯 | <0.0014 | 53 | / | mg/KG | 否 | / | 河北如是环境检测服务有限公司
衡水市 |  | 环境卫生管理 | 2022-10-21 | S4（填埋场西） | 乙苯 | <0.0012 | 28 | / | mg/KG | 否 | / | 河北如是环境检测服务有限公司
衡水市 |  | 环境卫生管理 | 2022-10-21 | S4（填埋场西） | 1，1，2-三氯乙烷 | <0.0012 | 2.8 | / | mg/KG | 否 | / | 河北如是环境检测服务有限公司
衡水市 |  | 环境卫生管理 | 2022-10-21 | S4（填埋场西） | 铜 | 23 | 18000 | / | mg/KG | 否 | / | 河北如是环境检测服务有限公司
衡水市 |  | 环境卫生管理 | 2022-10-21 | S4（填埋场西） | 1，1-二氯乙烷 | <0.0012 | 9 | / | mg/KG | 否 | / | 河北如是环境检测服务有限公司
衡水市 |  | 环境卫生管理 | 2022-10-21 | S4（填埋场西） | 苯并(a)芘 | <0.1 | 1.5 | / | mg/KG | 否 | / | 河北如是环境检测服务有限公司
衡水市 |  | 环境卫生管理 | 2022-10-21 | S4（填埋场西） | 苯并(b)荧蒽 | <0.2 | 15 | / | mg/KG | 否 | / | 河北如是环境检测服务有限公司
衡水市 |  | 环境卫生管理 | 2022-10-21 | S4（填埋场西） | 间二甲苯+对二甲苯 | <0.0012 | 570 | / | mg/KG | 否 | / | 河北如是环境检测服务有限公司
衡水市 |  | 环境卫生管理 | 2022-10-21 | S4（填埋场西） | 二氯甲烷 | <0.0015 | 616 | / | mg/KG | 否 | / | 河北如是环境检测服务有限公司
衡水市 |  | 环境卫生管理 | 2022-10-21 | S4（填埋场西） | 茚并[1，2，3-cd]芘 | <0.1 | 15 | / | mg/KG | 否 | / | 河北如是环境检测服务有限公司
衡水市 |  | 环境卫生管理 | 2022-10-21 | S4（填埋场西） | 氯甲烷 | <0.001 | 37 | / | mg/KG | 否 | / | 河北如是环境检测服务有限公司
衡水市 |  | 环境卫生管理 | 2022-10-21 | S4（填埋场西） | 苯并(k)荧蒽 | <0.1 | 151 | / | mg/KG | 否 | / | 河北如是环境检测服务有限公司
衡水市 |  | 环境卫生管理 | 2022-10-21 | S4（填埋场西） | 镍 | 23 | 900 | / | mg/KG | 否 | / | 河北如是环境检测服务有限公司
衡水市 |  | 环境卫生管理 | 2022-10-21 | S4（填埋场西） | 苯 | <0.0019 | 4 | / | mg/KG | 否 | / | 河北如是环境检测服务有限公司
衡水市 |  | 环境卫生管理 | 2022-10-21 | S4（填埋场西） | 二苯并(a,h)蒽 | <0.1 | 1.5 | / | mg/KG | 否 | / | 河北如是环境检测服务有限公司
衡水市 |  | 环境卫生管理 | 2022-10-21 | S4（填埋场西） | 苯乙烯 | <0.0011 | 1290 | / | mg/KG | 否 | / | 河北如是环境检测服务有限公司
衡水市 |  | 环境卫生管理 | 2022-10-21 | S4（填埋场西） | 1，4-二氯苯 | <0.0015 | 20 | / | mg/KG | 否 | / | 河北如是环境检测服务有限公司
衡水市 |  | 环境卫生管理 | 2022-10-21 | S4（填埋场西） | 1，2-二氯丙烷 | <0.0011 | 5 | / | mg/KG | 否 | / | 河北如是环境检测服务有限公司
衡水市 |  | 环境卫生管理 | 2022-10-21 | S4（填埋场西） | 氯乙烯 | <0.0013 | 0.43 | / | mg/KG | 否 | / | 河北如是环境检测服务有限公司
衡水市 |  | 环境卫生管理 | 2022-10-21 | S4（填埋场西） | 四氯化碳 | <0.0013 | 2.8 | / | mg/KG | 否 | / | 河北如是环境检测服务有限公司
衡水市 |  | 环境卫生管理 | 2022-10-21 | S4（填埋场西） | 三氯乙烯 | <10.0012 | 2.8 | / | mg/KG | 否 | / | 河北如是环境检测服务有限公司
衡水市 |  | 环境卫生管理 | 2022-10-21 | S4（填埋场西） | 邻二甲苯 | <0.0012 | 640 | / | mg/KG | 否 | / | 河北如是环境检测服务有限公司
衡水市 |  | 环境卫生管理 | 2022-10-21 | S4（填埋场西） | 2-氯酚 | <0.06 | 2256 | / | mg/KG | 否 | / | 河北如是环境检测服务有限公司
衡水市 |  | 环境卫生管理 | 2022-10-21 | S4（填埋场西） | 硝基苯 | <0.09 | 76 | / | mg/KG | 否 | / | 河北如是环境检测服务有限公司
衡水市 |  | 环境卫生管理 | 2022-10-21 | S4（填埋场西） | 苯胺 | 0.021 | 260 | / | mg/KG | 否 | / | 河北如是环境检测服务有限公司
衡水市 |  | 环境卫生管理 | 2022-10-21 | S4（填埋场西） | 1，1，1-三氯乙烷 | 0.0013 | 840 | / | mg/KG | 否 | / | 河北如是环境检测服务有限公司
衡水市 |  | 环境卫生管理 | 2022-10-21 | S4（填埋场西） | 苯并(a)蒽 | <0.1 | 15 | / | mg/KG | 否 | / | 河北如是环境检测服务有限公司
衡水市 |  | 环境卫生管理 | 2022-10-21 | S4（填埋场西） | 甲苯 | <0.0013 | 1200 | / | mg/KG | 否 | / | 河北如是环境检测服务有限公司
衡水市 |  | 环境卫生管理 | 2022-10-21 | S3填埋场南 | 苯并(a)蒽 | <0.1 | 15 | / | mg/KG | 否 | / | 河北如是环境检测服务有限公司
衡水市 |  | 环境卫生管理 | 2022-10-21 | S3填埋场南 | 氯乙烯 | <0.001 | 0.43 | / | mg/KG | 否 | / | 河北如是环境检测服务有限公司
衡水市 |  | 环境卫生管理 | 2022-10-21 | S3填埋场南 | 苯并(k)荧蒽 | <0.1 | 151 | / | mg/KG | 否 | / | 河北如是环境检测服务有限公司
衡水市 |  | 环境卫生管理 | 2022-10-21 | S3填埋场南 | 硝基苯 | <0.09 | 76 | / | mg/KG | 否 | / | 河北如是环境检测服务有限公司
衡水市 |  | 环境卫生管理 | 2022-10-21 | S3填埋场南 | 甲苯 | <0.0013 | 1200 | / | mg/KG | 否 | / | 河北如是环境检测服务有限公司
衡水市 |  | 环境卫生管理 | 2022-10-21 | S3填埋场南 | 1，2-二氯丙烷 | <0.0011 | 5 | / | mg/KG | 否 | / | 河北如是环境检测服务有限公司
衡水市 |  | 环境卫生管理 | 2022-10-21 | S3填埋场南 | 砷 | 7.78 | 60 | / | mg/KG | 否 | / | 河北如是环境检测服务有限公司
衡水市 |  | 环境卫生管理 | 2022-10-21 | S3填埋场南 | 苯并(b)荧蒽 | <0.2 | 15 | / | mg/KG | 否 | / | 河北如是环境检测服务有限公司
衡水市 |  | 环境卫生管理 | 2022-10-21 | S3填埋场南 | 1，2-二氯乙烷 | <0.0013 | 5 | / | mg/KG | 否 | / | 河北如是环境检测服务有限公司
衡水市 |  | 环境卫生管理 | 2022-10-21 | S3填埋场南 | 邻二甲苯 | <0.0012 | 640 | / | mg/KG | 否 | / | 河北如是环境检测服务有限公司
衡水市 |  | 环境卫生管理 | 2022-10-21 | S3填埋场南 | 二苯并(a,h)蒽 | <0.1 | 1.5 | / | mg/KG | 否 | / | 河北如是环境检测服务有限公司
衡水市 |  | 环境卫生管理 | 2022-10-21 | S3填埋场南 | 2-氯酚 | <0.06 | 2256 | / | mg/KG | 否 | / | 河北如是环境检测服务有限公司
衡水市 |  | 环境卫生管理 | 2022-10-21 | S3填埋场南 | 顺-1，2-二氯乙烯 | <0.0013 | 596 | / | mg/KG | 否 | / | 河北如是环境检测服务有限公司
衡水市 |  | 环境卫生管理 | 2022-10-21 | S3填埋场南 | 四氯乙烯 | 0.0014 | 53 | / | mg/KG | 否 | / | 河北如是环境检测服务有限公司
衡水市 |  | 环境卫生管理 | 2022-10-21 | S3填埋场南 | 镍 | 19 | 900 | / | mg/KG | 否 | / | 河北如是环境检测服务有限公司
衡水市 |  | 环境卫生管理 | 2022-10-21 | S3填埋场南 | 苯并(a)芘 | <0.1 | 1.5 | / | mg/KG | 否 | / | 河北如是环境检测服务有限公司
衡水市 |  | 环境卫生管理 | 2022-10-21 | S3填埋场南 | 1，1，2，2-四氯乙烷 | <0.0012 | 6.8 | / | mg/KG | 否 | / | 河北如是环境检测服务有限公司
衡水市 |  | 环境卫生管理 | 2022-10-21 | S3填埋场南 | 氯甲烷 | <0.001 | 37 | / | mg/KG | 否 | / | 河北如是环境检测服务有限公司
衡水市 |  | 环境卫生管理 | 2022-10-21 | S3填埋场南 | 间二甲苯+对二甲苯 | <0.0012 | 570 | / | mg/KG | 否 | / | 河北如是环境检测服务有限公司
衡水市 |  | 环境卫生管理 | 2022-10-21 | S3填埋场南 | 1，1，1-三氯乙烷 | <0.0013 | 840 | / | mg/KG | 否 | / | 河北如是环境检测服务有限公司
衡水市 |  | 环境卫生管理 | 2022-10-21 | S3填埋场南 | 1，4-二氯苯 | <0.0015 | 20 | / | mg/KG | 否 | / | 河北如是环境检测服务有限公司
衡水市 |  | 环境卫生管理 | 2022-10-21 | S3填埋场南 | 苯乙烯 | <0.0011 | 1290 | / | mg/KG | 否 | / | 河北如是环境检测服务有限公司
衡水市 |  | 环境卫生管理 | 2022-10-21 | S3填埋场南 | 苯胺 | 0.21 | 260 | / | mg/KG | 否 | / | 河北如是环境检测服务有限公司
衡水市 |  | 环境卫生管理 | 2022-10-21 | S3填埋场南 | 反-1，2-二氯乙烯 | <0.0014 | 54 | / | mg/KG | 否 | / | 河北如是环境检测服务有限公司
衡水市 |  | 环境卫生管理 | 2022-10-21 | S3填埋场南 | 苯 | <0.0019 | 4 | / | mg/KG | 否 | / | 河北如是环境检测服务有限公司
衡水市 |  | 环境卫生管理 | 2022-10-21 | S3填埋场南 | 萘 | <0.09 | 70 | / | mg/KG | 否 | / | 河北如是环境检测服务有限公司
衡水市 |  | 环境卫生管理 | 2022-10-21 | S3填埋场南 | 1，1-二氯乙烷 | <0.0012 | 9 | / | mg/KG | 否 | / | 河北如是环境检测服务有限公司
衡水市 |  | 环境卫生管理 | 2022-10-21 | S3填埋场南 | 三氯乙烯 | <0.0012 | 2.8 | / | mg/KG | 否 | / | 河北如是环境检测服务有限公司
衡水市 |  | 环境卫生管理 | 2022-10-21 | S3填埋场南 | 乙苯 | <0.0012 | 28 | / | mg/KG | 否 | / | 河北如是环境检测服务有限公司
衡水市 |  | 环境卫生管理 | 2022-10-21 | S3填埋场南 | 茚并[1，2，3-cd]芘 | <0.1 | 15 | / | mg/KG | 否 | / | 河北如是环境检测服务有限公司
衡水市 |  | 环境卫生管理 | 2022-10-21 | S3填埋场南 | 1，1，2-三氯乙烷 | <0.0012 | 2.8 | / | mg/KG | 否 | / | 河北如是环境检测服务有限公司
衡水市 |  | 环境卫生管理 | 2022-10-21 | S3填埋场南 | 铜 | 16 | 18000 | / | mg/KG | 否 | / | 河北如是环境检测服务有限公司
衡水市 |  | 环境卫生管理 | 2022-10-21 | S3填埋场南 | 1,2-二氯苯 | <0.0015 | 560 | / | mg/KG | 否 | / | 河北如是环境检测服务有限公司
衡水市 |  | 环境卫生管理 | 2022-10-21 | S3填埋场南 | 四氯化碳 | <0.0014 | 2.8 | / | mg/KG | 否 | / | 河北如是环境检测服务有限公司
衡水市 |  | 环境卫生管理 | 2022-10-21 | S3填埋场南 | 二氯甲烷 | <0.0015 | 616 | / | mg/KG | 否 | / | 河北如是环境检测服务有限公司
衡水市 |  | 环境卫生管理 | 2022-10-21 | S3填埋场南 | 氯苯 | <0.0012 | 270 | / | mg/KG | 否 | / | 河北如是环境检测服务有限公司
衡水市 |  | 环境卫生管理 | 2022-10-21 | S3填埋场南 | 氯仿 | <0.0011 | 0.9 | / | mg/KG | 否 | / | 河北如是环境检测服务有限公司
衡水市 |  | 环境卫生管理 | 2022-10-21 | S3填埋场南 | 1，1-二氯乙烯 | <0.001 | 66 | / | mg/KG | 否 | / | 河北如是环境检测服务有限公司
衡水市 |  | 环境卫生管理 | 2022-10-21 | S2填埋场东 | 邻二甲苯 | <0.0012 | 640 | / | mg/KG | 否 | / | 河北如是环境检测服务有限公司
衡水市 |  | 环境卫生管理 | 2022-10-21 | S2填埋场东 | 苯 | <0.0019 | 4 | / | mg/KG | 否 | / | 河北如是环境检测服务有限公司
衡水市 |  | 环境卫生管理 | 2022-10-21 | S2填埋场东 | 乙苯 | <0.0012 | 28 | / | mg/KG | 否 | / | 河北如是环境检测服务有限公司
衡水市 |  | 环境卫生管理 | 2022-10-21 | S2填埋场东 | 反-1，2-二氯乙烯 | <0.0014 | 54 | / | mg/KG | 否 | / | 河北如是环境检测服务有限公司
衡水市 |  | 环境卫生管理 | 2022-10-21 | S2填埋场东 | 氯乙烯 | <0.001 | 0.43 | / | mg/KG | 否 | / | 河北如是环境检测服务有限公司
衡水市 |  | 环境卫生管理 | 2022-10-21 | S2填埋场东 | 砷 | 8.62 | 60 | / | mg/KG | 否 | / | 河北如是环境检测服务有限公司
衡水市 |  | 环境卫生管理 | 2022-10-21 | S2填埋场东 | 萘 | <0.09 | 70 | / | mg/KG | 否 | / | 河北如是环境检测服务有限公司
衡水市 |  | 环境卫生管理 | 2022-10-21 | S2填埋场东 | 二苯并(a,h)蒽 | <0.1 | 1.5 | / | mg/KG | 否 | / | 河北如是环境检测服务有限公司
衡水市 |  | 环境卫生管理 | 2022-10-21 | S2填埋场东 | 苯并(k)荧蒽 | <0.1 | 151 | / | mg/KG | 否 | / | 河北如是环境检测服务有限公司
衡水市 |  | 环境卫生管理 | 2022-10-21 | S2填埋场东 | 间二甲苯+对二甲苯 | <0.0012 | 570 | / | mg/KG | 否 | / | 河北如是环境检测服务有限公司
衡水市 |  | 环境卫生管理 | 2022-10-21 | S2填埋场东 | 苯乙烯 | <0.0011 | 1290 | / | mg/KG | 否 | / | 河北如是环境检测服务有限公司
衡水市 |  | 环境卫生管理 | 2022-10-21 | S2填埋场东 | 1，2-二氯丙烷 | <0.0011 | 5 | / | mg/KG | 否 | / | 河北如是环境检测服务有限公司
衡水市 |  | 环境卫生管理 | 2022-10-21 | S2填埋场东 | 镍 | 23 | 900 | / | mg/KG | 否 | / | 河北如是环境检测服务有限公司
衡水市 |  | 环境卫生管理 | 2022-10-21 | S2填埋场东 | 苯并(b)荧蒽 | <0.2 | 15 | / | mg/KG | 否 | / | 河北如是环境检测服务有限公司
衡水市 |  | 环境卫生管理 | 2022-10-21 | S2填埋场东 | 三氯乙烯 | <0.0012 | 2.8 | / | mg/KG | 否 | / | 河北如是环境检测服务有限公司
衡水市 |  | 环境卫生管理 | 2022-10-21 | S2填埋场东 | 1,1,1-三氯乙烷 | <0.0013 | 840 | / | mg/KG | 否 | / | 河北如是环境检测服务有限公司
衡水市 |  | 环境卫生管理 | 2022-10-21 | S2填埋场东 | 2-氯酚 | <0.06 | 2256 | / | mg/KG | 否 | / | 河北如是环境检测服务有限公司
衡水市 |  | 环境卫生管理 | 2022-10-21 | S2填埋场东 | 苯并(a)芘 | <0.1 | 1.5 | / | mg/KG | 否 | / | 河北如是环境检测服务有限公司
衡水市 |  | 环境卫生管理 | 2022-10-21 | S2填埋场东 | 1，1，2-三氯乙烷 | <0.0012 | 2.8 | / | mg/KG | 否 | / | 河北如是环境检测服务有限公司
衡水市 |  | 环境卫生管理 | 2022-10-21 | S2填埋场东 | 1，2-二氯苯 | <0.0015 | 560 | / | mg/KG | 否 | / | 河北如是环境检测服务有限公司
衡水市 |  | 环境卫生管理 | 2022-10-21 | S2填埋场东 | 铜 | 18 | 18000 | / | mg/KG | 否 | / | 河北如是环境检测服务有限公司
衡水市 |  | 环境卫生管理 | 2022-10-21 | S2填埋场东 | 苯胺 | 0.21 | 260 | / | mg/KG | 否 | / | 河北如是环境检测服务有限公司
衡水市 |  | 环境卫生管理 | 2022-10-21 | S2填埋场东 | 顺-1，2-二氯乙烯 | <0.0013 | 596 | / | mg/KG | 否 | / | 河北如是环境检测服务有限公司
衡水市 |  | 环境卫生管理 | 2022-10-21 | S2填埋场东 | 四氯化碳 | <0.0013 | 2.8 | / | mg/KG | 否 | / | 河北如是环境检测服务有限公司
衡水市 |  | 环境卫生管理 | 2022-10-21 | S2填埋场东 | 1，1，2，2-四氯乙烷 | <0.0012 | 6.8 | / | mg/KG | 否 | / | 河北如是环境检测服务有限公司
衡水市 |  | 环境卫生管理 | 2022-10-21 | S2填埋场东 | 四氯乙烯 | <0.0014 | 53 | / | mg/KG | 否 | / | 河北如是环境检测服务有限公司
衡水市 |  | 环境卫生管理 | 2022-10-21 | S2填埋场东 | 氯苯 | <0.0012 | 270 | / | mg/KG | 否 | / | 河北如是环境检测服务有限公司
衡水市 |  | 环境卫生管理 | 2022-10-21 | S2填埋场东 | 1，2-二氯乙烷 | <0.0013 | 0.52 | / | mg/KG | 否 | / | 河北如是环境检测服务有限公司
衡水市 |  | 环境卫生管理 | 2022-10-21 | S2填埋场东 | 苯并(a)蒽 | 0.1 | 15 | / | mg/KG | 否 | / | 河北如是环境检测服务有限公司
衡水市 |  | 环境卫生管理 | 2022-10-21 | S2填埋场东 | 硝基苯 | 0.09 | 76 | / | mg/KG | 否 | / | 河北如是环境检测服务有限公司
衡水市 |  | 环境卫生管理 | 2022-10-21 | S2填埋场东 | 二氯甲烷 | <0.0015 | 616 | / | mg/KG | 否 | / | 河北如是环境检测服务有限公司
衡水市 |  | 环境卫生管理 | 2022-10-21 | S2填埋场东 | 氯仿 | <0.0011 | 0.9 | / | mg/KG | 否 | / | 河北如是环境检测服务有限公司
衡水市 |  | 环境卫生管理 | 2022-10-21 | S2填埋场东 | 甲苯 | <0.0013 | 1200 | / | mg/KG | 否 | / | 河北如是环境检测服务有限公司
衡水市 |  | 环境卫生管理 | 2022-10-21 | S2填埋场东 | 氯甲烷 | <0.001 | 37 | / | mg/KG | 否 | / | 河北如是环境检测服务有限公司
衡水市 |  | 环境卫生管理 | 2022-10-21 | S2填埋场东 | 1，1-二氯乙烯 | <0.001 | 66 | / | mg/KG | 否 | / | 河北如是环境检测服务有限公司
衡水市 |  | 环境卫生管理 | 2022-10-21 | S2填埋场东 | 茚并[1，2，3-cd]芘 | 0.1 | 15 | / | mg/KG | 否 | / | 河北如是环境检测服务有限公司
衡水市 |  | 环境卫生管理 | 2022-10-21 | S2填埋场东 | 1，1-二氯乙烷 | 0.0012 | 9 | / | mg/KG | 否 | / | 河北如是环境检测服务有限公司
衡水市 |  | 环境卫生管理 | 2022-10-21 | S2填埋场东 | 1，4-二氯苯 | 0.0015 | 20 | / | mg/KG | 否 | / | 河北如是环境检测服务有限公司
衡水市 |  | 环境卫生管理 | 2022-10-21 | S5（填埋场北） | 铜 | 18 | 18000 | / | mg/KG | 否 | / | 河北中寰检测服务有限公司
衡水市 | 河北绿峰环保科技有限公司 | 金属表面处理及热处理加工 | 2022-09-28 | T04厂界南侧2.0m | 石油烃（C10-C40） | 35 | 4500 | / | mg/KG | 否 | / | 河北中寰检测服务有限公司
衡水市 |  | 金属表面处理及热处理加工 | 2022-09-28 | T04厂界南侧2.0m | 1，2，3-三氯丙烷 | <0.0012 | 0.5 | / | mg/KG | 否 | / | 河北中寰检测服务有限公司
衡水市 |  | 金属表面处理及热处理加工 | 2022-09-28 | T04厂界南侧2.0m | 苯并(b)荧蒽 | <0.2 | 15 | / | mg/KG | 否 | / | 河北中寰检测服务有限公司
衡水市 |  | 金属表面处理及热处理加工 | 2022-09-28 | T04厂界南侧2.0m | 甲苯 | <0.0013 | 1200 | / | mg/KG | 否 | / | 河北中寰检测服务有限公司
衡水市 |  | 金属表面处理及热处理加工 | 2022-09-28 | T04厂界南侧2.0m | 六价铬 | <0.5 | 5.7 | / | mg/KG | 否 | / | 河北中寰检测服务有限公司
衡水市 |  | 金属表面处理及热处理加工 | 2022-09-28 | T04厂界南侧2.0m | 二苯并(a,h)蒽 | <0.1 | 1.5 | / | mg/KG | 否 | / | 河北中寰检测服务有限公司
衡水市 |  | 金属表面处理及热处理加工 | 2022-09-28 | T04厂界南侧2.0m | 1，2-二氯丙烷 | <0.0011 | 5 | / | mg/KG | 否 | / | 河北中寰检测服务有限公司
衡水市 |  | 金属表面处理及热处理加工 | 2022-09-28 | T04厂界南侧2.0m | 苯并(k)荧蒽 | <0.1 | 151 | / | mg/KG | 否 | / | 河北中寰检测服务有限公司
衡水市 |  | 金属表面处理及热处理加工 | 2022-09-28 | T04厂界南侧2.0m | 1，2-二氯苯 | <0.0015 | 560 | / | mg/KG | 否 | / | 河北中寰检测服务有限公司
衡水市 |  | 金属表面处理及热处理加工 | 2022-09-28 | T04厂界南侧2.0m | 铅 | 21.2 | 800 | / | mg/KG | 否 | / | 河北中寰检测服务有限公司
衡水市 |  | 金属表面处理及热处理加工 | 2022-09-28 | T04厂界南侧2.0m | 邻二甲苯 | <0.0012 | 640 | / | mg/KG | 否 | / | 河北中寰检测服务有限公司
衡水市 |  | 金属表面处理及热处理加工 | 2022-09-28 | T04厂界南侧2.0m | 顺-1，2-二氯乙烯 | <0.0013 | 596 | / | mg/KG | 否 | / | 河北中寰检测服务有限公司
衡水市 |  | 金属表面处理及热处理加工 | 2022-09-28 | T04厂界南侧2.0m | 乙苯 | <0.0012 | 28 | / | mg/KG | 否 | / | 河北中寰检测服务有限公司
衡水市 |  | 金属表面处理及热处理加工 | 2022-09-28 | T04厂界南侧2.0m | 四氯化碳 | <0.0013 | 2.8 | / | mg/KG | 否 | / | 河北中寰检测服务有限公司
衡水市 |  | 金属表面处理及热处理加工 | 2022-09-28 | T04厂界南侧2.0m | 1，1-二氯乙烷 | <0.0012 | 9 | / | mg/KG | 否 | / | 河北中寰检测服务有限公司
衡水市 |  | 金属表面处理及热处理加工 | 2022-09-28 | T04厂界南侧2.0m | 四氯乙烯 | <0.0014 | 53 | / | mg/KG | 否 | / | 河北中寰检测服务有限公司
衡水市 |  | 金属表面处理及热处理加工 | 2022-09-28 | T04厂界南侧2.0m | 1，2-二氯乙烷 | <0.0013 | 5 | / | mg/KG | 否 | / | 河北中寰检测服务有限公司
衡水市 |  | 金属表面处理及热处理加工 | 2022-09-28 | T04厂界南侧2.0m | 氯仿 | <0.0011 | 0.9 | / | mg/KG | 否 | / | 河北中寰检测服务有限公司
衡水市 |  | 金属表面处理及热处理加工 | 2022-09-28 | T04厂界南侧2.0m | 1，1-二氯乙烯 | <0.001 | 66 | / | mg/KG | 否 | / | 河北中寰检测服务有限公司
衡水市 |  | 金属表面处理及热处理加工 | 2022-09-28 | T04厂界南侧2.0m | 反-1，2-二氯乙烯 | <0.0014 | 54 | / | mg/KG | 否 | / | 河北中寰检测服务有限公司
衡水市 |  | 金属表面处理及热处理加工 | 2022-09-28 | T04厂界南侧2.0m | 硝基苯 | <0.09 | 76 | / | mg/KG | 否 | / | 河北中寰检测服务有限公司
衡水市 |  | 金属表面处理及热处理加工 | 2022-09-28 | T04厂界南侧2.0m | 铜 | 15 | 18000 | / | mg/KG | 否 | / | 河北中寰检测服务有限公司
衡水市 |  | 金属表面处理及热处理加工 | 2022-09-28 | T04厂界南侧2.0m | 镉 | 0.08 | 65 | / | mg/KG | 否 | / | 河北中寰检测服务有限公司
衡水市 |  | 金属表面处理及热处理加工 | 2022-09-28 | T04厂界南侧2.0m | 汞 | 0.0533 | 38 | / | mg/KG | 否 | / | 河北中寰检测服务有限公司
衡水市 |  | 金属表面处理及热处理加工 | 2022-09-28 | T04厂界南侧2.0m | 苯胺 | <0.2 | 260 | / | mg/KG | 否 | / | 河北中寰检测服务有限公司
衡水市 |  | 金属表面处理及热处理加工 | 2022-09-28 | T04厂界南侧2.0m | 苯乙烯 | <0.0011 | 1290 | / | mg/KG | 否 | / | 河北中寰检测服务有限公司
衡水市 |  | 金属表面处理及热处理加工 | 2022-09-28 | T04厂界南侧2.0m | 三氯乙烯 | <0.0012 | 2.8 | / | mg/KG | 否 | / | 河北中寰检测服务有限公司
衡水市 |  | 金属表面处理及热处理加工 | 2022-09-28 | T04厂界南侧2.0m | 镍 | 33 | 900 | / | mg/KG | 否 | / | 河北中寰检测服务有限公司
衡水市 |  | 金属表面处理及热处理加工 | 2022-09-28 | T04厂界南侧2.0m | 1，1，1，2-四氯乙烷 | <0.0012 | 10 | / | mg/KG | 否 | / | 河北中寰检测服务有限公司
衡水市 |  | 金属表面处理及热处理加工 | 2022-09-28 | T04厂界南侧2.0m | 氯甲烷 | <0.001 | 37 | / | mg/KG | 否 | / | 河北中寰检测服务有限公司
衡水市 |  | 金属表面处理及热处理加工 | 2022-09-28 | T04厂界南侧2.0m | 氯乙烯 | <0.001 | 0.43 | / | mg/KG | 否 | / | 河北中寰检测服务有限公司
衡水市 |  | 金属表面处理及热处理加工 | 2022-09-28 | T04厂界南侧2.0m | 茚并[1，2，3-cd]芘 | <0.1 | 15 | / | mg/KG | 否 | / | 河北中寰检测服务有限公司
衡水市 |  | 金属表面处理及热处理加工 | 2022-09-28 | T04厂界南侧2.0m | 苯并(a)芘 | <0.1 | 1.5 | / | mg/KG | 否 | / | 河北中寰检测服务有限公司
衡水市 |  | 金属表面处理及热处理加工 | 2022-09-28 | T04厂界南侧2.0m | 苯并(a)蒽 | <0.1 | 15 | / | mg/KG | 否 | / | 河北中寰检测服务有限公司
衡水市 |  | 金属表面处理及热处理加工 | 2022-09-28 | T04厂界南侧2.0m | 苯 | <0.0019 | 4 | / | mg/KG | 否 | / | 河北中寰检测服务有限公司
衡水市 |  | 金属表面处理及热处理加工 | 2022-09-28 | T04厂界南侧2.0m | 砷 | 8.30 | 60 | / | mg/KG | 否 | / | 河北中寰检测服务有限公司
衡水市 |  | 金属表面处理及热处理加工 | 2022-09-28 | T04厂界南侧2.0m | 间二甲苯+对二甲苯 | <0.0012 | 570 | / | mg/KG | 否 | / | 河北中寰检测服务有限公司
衡水市 |  | 金属表面处理及热处理加工 | 2022-09-28 | T04厂界南侧2.0m | 1，1，2，2-四氯乙烷 | <0.0012 | 6.8 | / | mg/KG | 否 | / | 河北中寰检测服务有限公司
衡水市 |  | 金属表面处理及热处理加工 | 2022-09-28 | T04厂界南侧2.0m | 1，4-二氯苯 | <0.0015 | 20 | / | mg/KG | 否 | / | 河北中寰检测服务有限公司
衡水市 |  | 金属表面处理及热处理加工 | 2022-09-28 | T04厂界南侧2.0m | 1，1，1-三氯乙烷 | <0.0013 | 840 | / | mg/KG | 否 | / | 河北中寰检测服务有限公司
衡水市 |  | 金属表面处理及热处理加工 | 2022-09-28 | T04厂界南侧2.0m | 1，1，2-三氯乙烷 | <0.0012 | 2.8 | / | mg/KG | 否 | / | 河北中寰检测服务有限公司
衡水市 |  | 金属表面处理及热处理加工 | 2022-09-28 | T04厂界南侧2.0m | 二氯甲烷 | <0.0015 | 616 | / | mg/KG | 否 | / | 河北中寰检测服务有限公司
衡水市 |  | 金属表面处理及热处理加工 | 2022-09-28 | T04厂界南侧2.0m | 萘 | <0.09 | 70 | / | mg/KG | 否 | / | 河北中寰检测服务有限公司
衡水市 |  | 金属表面处理及热处理加工 | 2022-09-28 | T04厂界南侧2.0m | 氯苯 | <0.0012 | 270 | / | mg/KG | 否 | / | 河北中寰检测服务有限公司
衡水市 |  | 金属表面处理及热处理加工 | 2022-09-28 | T01热镀锌车间西侧2.0m | 镍 | 28 | 900 | / | mg/KG | 否 | / | 河北中寰检测服务有限公司
衡水市 |  | 金属表面处理及热处理加工 | 2022-09-28 | T01热镀锌车间西侧2.0m | 苯并(b)荧蒽 | <0.2 | 15 | / | mg/KG | 否 | / | 河北中寰检测服务有限公司
衡水市 |  | 金属表面处理及热处理加工 | 2022-09-28 | T01热镀锌车间西侧2.0m | 苯 | <0.0019 | 4 | / | mg/KG | 否 | / | 河北中寰检测服务有限公司
衡水市 |  | 金属表面处理及热处理加工 | 2022-09-28 | T01热镀锌车间西侧2.0m | 1,2-二氯苯 | <0.0015 | 560 | / | mg/KG | 否 | / | 河北中寰检测服务有限公司
衡水市 |  | 金属表面处理及热处理加工 | 2022-09-28 | T01热镀锌车间西侧2.0m | 1，1，2-三氯乙烷 | <0.0012 | 2.8 | / | mg/KG | 否 | / | 河北中寰检测服务有限公司
衡水市 |  | 金属表面处理及热处理加工 | 2022-09-28 | T01热镀锌车间西侧2.0m | 铅 | 23.2 | 800 | / | mg/KG | 否 | / | 河北中寰检测服务有限公司
衡水市 |  | 金属表面处理及热处理加工 | 2022-09-28 | T01热镀锌车间西侧2.0m | 铜 | 14 | 18000 | / | mg/KG | 否 | / | 河北中寰检测服务有限公司
衡水市 |  | 金属表面处理及热处理加工 | 2022-09-28 | T01热镀锌车间西侧2.0m | 苯并(k)荧蒽 | <0.1 | 151 | / | mg/KG | 否 | / | 河北中寰检测服务有限公司
衡水市 |  | 金属表面处理及热处理加工 | 2022-09-28 | T01热镀锌车间西侧2.0m | 顺-1，2-二氯乙烯 | <0.0013 | 596 | / | mg/KG | 否 | / | 河北中寰检测服务有限公司
衡水市 |  | 金属表面处理及热处理加工 | 2022-09-28 | T01热镀锌车间西侧2.0m | 石油烃（C10-C40） | 58 | 4500 | / | mg/KG | 否 | / | 河北中寰检测服务有限公司
衡水市 |  | 金属表面处理及热处理加工 | 2022-09-28 | T01热镀锌车间西侧2.0m | 苯并(a)芘 | <0.1 | 1.5 | / | mg/KG | 否 | / | 河北中寰检测服务有限公司
衡水市 |  | 金属表面处理及热处理加工 | 2022-09-28 | T01热镀锌车间西侧2.0m | 二苯并(a,h)蒽 | <0.1 | 1.5 | / | mg/KG | 否 | / | 河北中寰检测服务有限公司
衡水市 |  | 金属表面处理及热处理加工 | 2022-09-28 | T01热镀锌车间西侧2.0m | 镉 | 0.11 | 65 | / | mg/KG | 否 | / | 河北中寰检测服务有限公司
衡水市 |  | 金属表面处理及热处理加工 | 2022-09-28 | T01热镀锌车间西侧2.0m | 1，1，1，2-四氯乙烷 | <0.0012 | 10 | / | mg/KG | 否 | / | 河北中寰检测服务有限公司
衡水市 |  | 金属表面处理及热处理加工 | 2022-09-28 | T01热镀锌车间西侧2.0m | 三氯乙烯 | <0.0012 | 2.8 | / | mg/KG | 否 | / | 河北中寰检测服务有限公司
衡水市 |  | 金属表面处理及热处理加工 | 2022-09-28 | T01热镀锌车间西侧2.0m | 四氯乙烯 | <0.0014 | 53 | / | mg/KG | 否 | / | 河北中寰检测服务有限公司
衡水市 |  | 金属表面处理及热处理加工 | 2022-09-28 | T01热镀锌车间西侧2.0m | 苯乙烯 | <0.0011 | 1290 | / | mg/KG | 否 | / | 河北中寰检测服务有限公司
衡水市 |  | 金属表面处理及热处理加工 | 2022-09-28 | T01热镀锌车间西侧2.0m | 1，2-二氯丙烷 | <0.0011 | 5 | / | mg/KG | 否 | / | 河北中寰检测服务有限公司
衡水市 |  | 金属表面处理及热处理加工 | 2022-09-28 | T01热镀锌车间西侧2.0m | 苯并(a)蒽 | <0.1 | 15 | / | mg/KG | 否 | / | 河北中寰检测服务有限公司
衡水市 |  | 金属表面处理及热处理加工 | 2022-09-28 | T01热镀锌车间西侧2.0m | 1，2，3-三氯丙烷 | <0.0012 | 0.5 | / | mg/KG | 否 | / | 河北中寰检测服务有限公司
衡水市 |  | 金属表面处理及热处理加工 | 2022-09-28 | T01热镀锌车间西侧2.0m | 二氯甲烷 | <0.0015 | 616 | / | mg/KG | 否 | / | 河北中寰检测服务有限公司
衡水市 |  | 金属表面处理及热处理加工 | 2022-09-28 | T01热镀锌车间西侧2.0m | 萘 | <0.09 | 70 | / | mg/KG | 否 | / | 河北中寰检测服务有限公司
衡水市 |  | 金属表面处理及热处理加工 | 2022-09-28 | T01热镀锌车间西侧2.0m | 1，4-二氯苯 | <0.0015 | 20 | / | mg/KG | 否 | / | 河北中寰检测服务有限公司
衡水市 |  | 金属表面处理及热处理加工 | 2022-09-28 | T01热镀锌车间西侧2.0m | 反-1，2-二氯乙烯 | <0.0014 | 54 | / | mg/KG | 否 | / | 河北中寰检测服务有限公司
衡水市 |  | 金属表面处理及热处理加工 | 2022-09-28 | T01热镀锌车间西侧2.0m | 汞 | 0.0834 | 38 | / | mg/KG | 否 | / | 河北中寰检测服务有限公司
衡水市 |  | 金属表面处理及热处理加工 | 2022-09-28 | T01热镀锌车间西侧2.0m | 氯苯 | <0.0012 | 270 | / | mg/KG | 否 | / | 河北中寰检测服务有限公司
衡水市 |  | 金属表面处理及热处理加工 | 2022-09-28 | T01热镀锌车间西侧2.0m | 砷 | 6.64 | 60 | / | mg/KG | 否 | / | 河北中寰检测服务有限公司
衡水市 |  | 金属表面处理及热处理加工 | 2022-09-28 | T01热镀锌车间西侧2.0m | 1，1，2，2-四氯乙烷 | <0.0012 | 6.8 | / | mg/KG | 否 | / | 河北中寰检测服务有限公司
衡水市 |  | 金属表面处理及热处理加工 | 2022-09-28 | T01热镀锌车间西侧2.0m | 氯乙烯 | <0.001 | 0.43 | / | mg/KG | 否 | / | 河北中寰检测服务有限公司
衡水市 |  | 金属表面处理及热处理加工 | 2022-09-28 | T01热镀锌车间西侧2.0m | 间二甲苯+对二甲苯 | <0.0012 | 570 | / | mg/KG | 否 | / | 河北中寰检测服务有限公司
衡水市 |  | 金属表面处理及热处理加工 | 2022-09-28 | T01热镀锌车间西侧2.0m | 1，1-二氯乙烯 | <0.001 | 66 | / | mg/KG | 否 | / | 河北中寰检测服务有限公司
衡水市 |  | 金属表面处理及热处理加工 | 2022-09-28 | T01热镀锌车间西侧2.0m | 1，1-二氯乙烷 | <0.0012 | 9 | / | mg/KG | 否 | / | 河北中寰检测服务有限公司
衡水市 |  | 金属表面处理及热处理加工 | 2022-09-28 | T01热镀锌车间西侧2.0m | 茚并[1，2，3-cd]芘 | <0.1 | 15 | / | mg/KG | 否 | / | 河北中寰检测服务有限公司
衡水市 |  | 金属表面处理及热处理加工 | 2022-09-28 | T01热镀锌车间西侧2.0m | 氯仿 | <0.0011 | 0.9 | / | mg/KG | 否 | / | 河北中寰检测服务有限公司
衡水市 |  | 金属表面处理及热处理加工 | 2022-09-28 | T01热镀锌车间西侧2.0m | 硝基苯 | <0.09 | 76 | / | mg/KG | 否 | / | 河北中寰检测服务有限公司
衡水市 |  | 金属表面处理及热处理加工 | 2022-09-28 | T01热镀锌车间西侧2.0m | 氯甲烷 | <0.001 | 37 | / | mg/KG | 否 | / | 河北中寰检测服务有限公司
衡水市 |  | 金属表面处理及热处理加工 | 2022-09-28 | T01热镀锌车间西侧2.0m | 邻二甲苯 | <0.0012 | 640 | / | mg/KG | 否 | / | 河北中寰检测服务有限公司
衡水市 |  | 金属表面处理及热处理加工 | 2022-09-28 | T01热镀锌车间西侧2.0m | 乙苯 | <0.0012 | 28 | / | mg/KG | 否 | / | 河北中寰检测服务有限公司
衡水市 |  | 金属表面处理及热处理加工 | 2022-09-28 | T01热镀锌车间西侧2.0m | 甲苯 | <0.0013 | 1200 | / | mg/KG | 否 | / | 河北中寰检测服务有限公司
衡水市 |  | 金属表面处理及热处理加工 | 2022-09-28 | T01热镀锌车间西侧2.0m | 1，1，1-三氯乙烷 | <0.0013 | 840 | / | mg/KG | 否 | / | 河北中寰检测服务有限公司
衡水市 |  | 金属表面处理及热处理加工 | 2022-09-28 | T01热镀锌车间西侧2.0m | 六价铬 | <0.5 | 5.7 | / | mg/KG | 否 | / | 河北中寰检测服务有限公司
衡水市 |  | 金属表面处理及热处理加工 | 2022-09-28 | T01热镀锌车间西侧2.0m | 苯胺 | <0.2 | 260 | / | mg/KG | 否 | / | 河北中寰检测服务有限公司
衡水市 |  | 金属表面处理及热处理加工 | 2022-09-28 | T01热镀锌车间西侧2.0m | 1，2-二氯乙烷 | <0.0013 | 5 | / | mg/KG | 否 | / | 河北中寰检测服务有限公司
衡水市 |  | 金属表面处理及热处理加工 | 2022-09-28 | T01热镀锌车间西侧2.0m | 四氯化碳 | <0.0013 | 2.8 | / | mg/KG | 否 | / | 河北中寰检测服务有限公司
衡水市 |  | 金属表面处理及热处理加工 | 2022-09-28 | T03厂界东南侧2.0m | 硝基苯 | <0.09 | 76 | / | mg/KG | 否 | / | 河北中寰检测服务有限公司
衡水市 |  | 金属表面处理及热处理加工 | 2022-09-28 | T03厂界东南侧2.0m | 氯苯 | <0.0012 | 270 | / | mg/KG | 否 | / | 河北中寰检测服务有限公司
衡水市 |  | 金属表面处理及热处理加工 | 2022-09-28 | T03厂界东南侧2.0m | 1，1，2-三氯乙烷 | <0.0012 | 2.8 | / | mg/KG | 否 | / | 河北中寰检测服务有限公司
衡水市 |  | 金属表面处理及热处理加工 | 2022-09-28 | T03厂界东南侧2.0m | 六价铬 | <0.5 | 5.7 | / | mg/KG | 否 | / | 河北中寰检测服务有限公司
衡水市 |  | 金属表面处理及热处理加工 | 2022-09-28 | T03厂界东南侧2.0m | 四氯化碳 | <0.0013 | 2.8 | / | mg/KG | 否 | / | 河北中寰检测服务有限公司
衡水市 |  | 金属表面处理及热处理加工 | 2022-09-28 | T03厂界东南侧2.0m | 1，1，2，2-四氯乙烷 | <0.0012 | 6.8 | / | mg/KG | 否 | / | 河北中寰检测服务有限公司
衡水市 |  | 金属表面处理及热处理加工 | 2022-09-28 | T03厂界东南侧2.0m | 二氯甲烷 | <0.0015 | 616 | / | mg/KG | 否 | / | 河北中寰检测服务有限公司
衡水市 |  | 金属表面处理及热处理加工 | 2022-09-28 | T03厂界东南侧2.0m | 1，2-二氯丙烷 | <0.0011 | 5 | / | mg/KG | 否 | / | 河北中寰检测服务有限公司
衡水市 |  | 金属表面处理及热处理加工 | 2022-09-28 | T03厂界东南侧2.0m | 三氯乙烯 | <0.0012 | 2.8 | / | mg/KG | 否 | / | 河北中寰检测服务有限公司
衡水市 |  | 金属表面处理及热处理加工 | 2022-09-28 | T03厂界东南侧2.0m | 二苯并(a,h)蒽 | <0.1 | 1.5 | / | mg/KG | 否 | / | 河北中寰检测服务有限公司
衡水市 |  | 金属表面处理及热处理加工 | 2022-09-28 | T03厂界东南侧2.0m | 镍 | 21 | 900 | / | mg/KG | 否 | / | 河北中寰检测服务有限公司
衡水市 |  | 金属表面处理及热处理加工 | 2022-09-28 | T03厂界东南侧2.0m | 苯 | <0.0019 | 4 | / | mg/KG | 否 | / | 河北中寰检测服务有限公司
衡水市 |  | 金属表面处理及热处理加工 | 2022-09-28 | T03厂界东南侧2.0m | 铅 | 19.2 | 800 | / | mg/KG | 否 | / | 河北中寰检测服务有限公司
衡水市 |  | 金属表面处理及热处理加工 | 2022-09-28 | T03厂界东南侧2.0m | 苯并(b)荧蒽 | <0.2 | 15 | / | mg/KG | 否 | / | 河北中寰检测服务有限公司
衡水市 |  | 金属表面处理及热处理加工 | 2022-09-28 | T03厂界东南侧2.0m | 1，1，1，2-四氯乙烷 | <0.0012 | 10 | / | mg/KG | 否 | / | 河北中寰检测服务有限公司
衡水市 |  | 金属表面处理及热处理加工 | 2022-09-28 | T03厂界东南侧2.0m | 苯并(a)芘 | <0.1 | 1.5 | / | mg/KG | 否 | / | 河北中寰检测服务有限公司
衡水市 |  | 金属表面处理及热处理加工 | 2022-09-28 | T03厂界东南侧2.0m | 1，4-二氯苯 | <0.0015 | 20 | / | mg/KG | 否 | / | 河北中寰检测服务有限公司
衡水市 |  | 金属表面处理及热处理加工 | 2022-09-28 | T03厂界东南侧2.0m | 苯胺 | <0.2 | 260 | / | mg/KG | 否 | / | 河北中寰检测服务有限公司
衡水市 |  | 金属表面处理及热处理加工 | 2022-09-28 | T03厂界东南侧2.0m | 茚并[1，2，3-cd]芘 | <0.1 | 15 | / | mg/KG | 否 | / | 河北中寰检测服务有限公司
衡水市 |  | 金属表面处理及热处理加工 | 2022-09-28 | T03厂界东南侧2.0m | 镉 | 0.08 | 65 | / | mg/KG | 否 | / | 河北中寰检测服务有限公司
衡水市 |  | 金属表面处理及热处理加工 | 2022-09-28 | T03厂界东南侧2.0m | 1，2，3-三氯丙烷 | <0.0012 | 0.5 | / | mg/KG | 否 | / | 河北中寰检测服务有限公司
衡水市 |  | 金属表面处理及热处理加工 | 2022-09-28 | T03厂界东南侧2.0m | 苯乙烯 | <0.0011 | 1290 | / | mg/KG | 否 | / | 河北中寰检测服务有限公司
衡水市 |  | 金属表面处理及热处理加工 | 2022-09-28 | T03厂界东南侧2.0m | 顺-1，2-二氯乙烯 | <0.0013 | 596 | / | mg/KG | 否 | / | 河北中寰检测服务有限公司
衡水市 |  | 金属表面处理及热处理加工 | 2022-09-28 | T03厂界东南侧2.0m | 1，1-二氯乙烯 | <0.001 | 66 | / | mg/KG | 否 | / | 河北中寰检测服务有限公司
衡水市 |  | 金属表面处理及热处理加工 | 2022-09-28 | T03厂界东南侧2.0m | 氯甲烷 | <0.001 | 37 | / | mg/KG | 否 | / | 河北中寰检测服务有限公司
衡水市 |  | 金属表面处理及热处理加工 | 2022-09-28 | T03厂界东南侧2.0m | 砷 | 6.80 | 60 | / | mg/KG | 否 | / | 河北中寰检测服务有限公司
衡水市 |  | 金属表面处理及热处理加工 | 2022-09-28 | T03厂界东南侧2.0m | 1，2-二氯乙烷 | <0.0013 | 5 | / | mg/KG | 否 | / | 河北中寰检测服务有限公司
衡水市 |  | 金属表面处理及热处理加工 | 2022-09-28 | T03厂界东南侧2.0m | 四氯乙烯 | <0.0014 | 53 | / | mg/KG | 否 | / | 河北中寰检测服务有限公司
衡水市 |  | 金属表面处理及热处理加工 | 2022-09-28 | T03厂界东南侧2.0m | 氯乙烯 | <0.001 | 0.43 | / | mg/KG | 否 | / | 河北中寰检测服务有限公司
衡水市 |  | 金属表面处理及热处理加工 | 2022-09-28 | T03厂界东南侧2.0m | 乙苯 | <0.0012 | 28 | / | mg/KG | 否 | / | 河北中寰检测服务有限公司
衡水市 |  | 金属表面处理及热处理加工 | 2022-09-28 | T03厂界东南侧2.0m | 间二甲苯+对二甲苯 | <0.0012 | 570 | / | mg/KG | 否 | / | 河北中寰检测服务有限公司
衡水市 |  | 金属表面处理及热处理加工 | 2022-09-28 | T03厂界东南侧2.0m | 铜 | 24 | 18000 | / | mg/KG | 否 | / | 河北中寰检测服务有限公司
衡水市 |  | 金属表面处理及热处理加工 | 2022-09-28 | T03厂界东南侧2.0m | 苯并(k)荧蒽 | <0.1 | 151 | / | mg/KG | 否 | / | 河北中寰检测服务有限公司
衡水市 |  | 金属表面处理及热处理加工 | 2022-09-28 | T03厂界东南侧2.0m | 1，1-二氯乙烷 | <0.0012 | 9 | / | mg/KG | 否 | / | 河北中寰检测服务有限公司
衡水市 |  | 金属表面处理及热处理加工 | 2022-09-28 | T03厂界东南侧2.0m | 1，1，1-三氯乙烷 | <0.0013 | 840 | / | mg/KG | 否 | / | 河北中寰检测服务有限公司
衡水市 |  | 金属表面处理及热处理加工 | 2022-09-28 | T03厂界东南侧2.0m | 苯并(a)蒽 | <0.1 | 15 | / | mg/KG | 否 | / | 河北中寰检测服务有限公司
衡水市 |  | 金属表面处理及热处理加工 | 2022-09-28 | T03厂界东南侧2.0m | 氯仿 | <0.0011 | 0.9 | / | mg/KG | 否 | / | 河北中寰检测服务有限公司
衡水市 |  | 金属表面处理及热处理加工 | 2022-09-28 | T03厂界东南侧2.0m | 邻二甲苯 | <0.0012 | 640 | / | mg/KG | 否 | / | 河北中寰检测服务有限公司
衡水市 |  | 金属表面处理及热处理加工 | 2022-09-28 | T03厂界东南侧2.0m | 反-1，2-二氯乙烯 | <0.0014 | 54 | / | mg/KG | 否 | / | 河北中寰检测服务有限公司
衡水市 |  | 金属表面处理及热处理加工 | 2022-09-28 | T03厂界东南侧2.0m | 1,2-二氯苯 | <0.0015 | 560 | / | mg/KG | 否 | / | 河北中寰检测服务有限公司
衡水市 |  | 金属表面处理及热处理加工 | 2022-09-28 | T03厂界东南侧2.0m | 石油烃（C10-C40） | 43 | 4500 | / | mg/KG | 否 | / | 河北中寰检测服务有限公司
衡水市 |  | 金属表面处理及热处理加工 | 2022-09-28 | T03厂界东南侧2.0m | 萘 | <0.09 | 70 | / | mg/KG | 否 | / | 河北中寰检测服务有限公司
衡水市 |  | 金属表面处理及热处理加工 | 2022-09-28 | T03厂界东南侧2.0m | 甲苯 | <0.0013 | 1200 | / | mg/KG | 否 | / | 河北中寰检测服务有限公司
衡水市 |  | 金属表面处理及热处理加工 | 2022-09-28 | T03厂界东南侧2.0m | 汞 | 0.0431 | 38 | / | mg/KG | 否 | / | 河北中寰检测服务有限公司
衡水市 |  | 金属表面处理及热处理加工 | 2022-09-28 | BJ01厂区西北侧 | 砷 | 4.82 | 60 | / | mg/KG | 否 | / | 河北中寰检测服务有限公司
衡水市 |  | 金属表面处理及热处理加工 | 2022-09-28 | BJ01厂区西北侧 | 铅 | 18.9 | 800 | / | mg/KG | 否 | / | 河北中寰检测服务有限公司
衡水市 |  | 金属表面处理及热处理加工 | 2022-09-28 | BJ01厂区西北侧 | 四氯化碳 | <0.0013 | 2.8 | / | mg/KG | 否 | / | 河北中寰检测服务有限公司
衡水市 |  | 金属表面处理及热处理加工 | 2022-09-28 | BJ01厂区西北侧 | 铜 | 20 | 18000 | / | mg/KG | 否 | / | 河北中寰检测服务有限公司
衡水市 |  | 金属表面处理及热处理加工 | 2022-09-28 | BJ01厂区西北侧 | 1，1，1，2-四氯乙烷 | <0.0012 | 10 | / | mg/KG | 否 | / | 河北中寰检测服务有限公司
衡水市 |  | 金属表面处理及热处理加工 | 2022-09-28 | BJ01厂区西北侧 | 氯乙烯 | <0.001 | 0.43 | / | mg/KG | 否 | / | 河北中寰检测服务有限公司
衡水市 |  | 金属表面处理及热处理加工 | 2022-09-28 | BJ01厂区西北侧 | 1，2，3-三氯丙烷 | <0.0012 | 0.5 | / | mg/KG | 否 | / | 河北中寰检测服务有限公司
衡水市 |  | 金属表面处理及热处理加工 | 2022-09-28 | BJ01厂区西北侧 | 萘 | <0.09 | 70 | / | mg/KG | 否 | / | 河北中寰检测服务有限公司
衡水市 |  | 金属表面处理及热处理加工 | 2022-09-28 | BJ01厂区西北侧 | 二氯甲烷 | <0.0015 | 616 | / | mg/KG | 否 | / | 河北中寰检测服务有限公司
衡水市 |  | 金属表面处理及热处理加工 | 2022-09-28 | BJ01厂区西北侧 | 苯并(k)荧蒽 | <0.1 | 151 | / | mg/KG | 否 | / | 河北中寰检测服务有限公司
衡水市 |  | 金属表面处理及热处理加工 | 2022-09-28 | BJ01厂区西北侧 | 三氯乙烯 | <0.0012 | 2.8 | / | mg/KG | 否 | / | 河北中寰检测服务有限公司
衡水市 |  | 金属表面处理及热处理加工 | 2022-09-28 | BJ01厂区西北侧 | 1，1，2，2-四氯乙烷 | <0.0012 | 6.8 | / | mg/KG | 否 | / | 河北中寰检测服务有限公司
衡水市 |  | 金属表面处理及热处理加工 | 2022-09-28 | BJ01厂区西北侧 | 六价铬 | <0.5 | 5.7 | / | mg/KG | 否 | / | 河北中寰检测服务有限公司
衡水市 |  | 金属表面处理及热处理加工 | 2022-09-28 | BJ01厂区西北侧 | 1，2-二氯丙烷 | <0.0011 | 5 | / | mg/KG | 否 | / | 河北中寰检测服务有限公司
衡水市 |  | 金属表面处理及热处理加工 | 2022-09-28 | BJ01厂区西北侧 | 苯并(b)荧蒽 | <0.2 | 15 | / | mg/KG | 否 | / | 河北中寰检测服务有限公司
衡水市 |  | 金属表面处理及热处理加工 | 2022-09-28 | BJ01厂区西北侧 | 苯 | <0.0019 | 4 | / | mg/KG | 否 | / | 河北中寰检测服务有限公司
衡水市 |  | 金属表面处理及热处理加工 | 2022-09-28 | BJ01厂区西北侧 | 镉 | 0.09 | 65 | / | mg/KG | 否 | / | 河北中寰检测服务有限公司
衡水市 |  | 金属表面处理及热处理加工 | 2022-09-28 | BJ01厂区西北侧 | 间二甲苯+对二甲苯 | <0.0012 | 570 | / | mg/KG | 否 | / | 河北中寰检测服务有限公司
衡水市 |  | 金属表面处理及热处理加工 | 2022-09-28 | BJ01厂区西北侧 | 硝基苯 | <0.09 | 76 | / | mg/KG | 否 | / | 河北中寰检测服务有限公司
衡水市 |  | 金属表面处理及热处理加工 | 2022-09-28 | BJ01厂区西北侧 | 1，1，2-三氯乙烷 | <0.0012 | 2.8 | / | mg/KG | 否 | / | 河北中寰检测服务有限公司
衡水市 |  | 金属表面处理及热处理加工 | 2022-09-28 | BJ01厂区西北侧 | 邻二甲苯 | <0.0012 | 640 | / | mg/KG | 否 | / | 河北中寰检测服务有限公司
衡水市 |  | 金属表面处理及热处理加工 | 2022-09-28 | BJ01厂区西北侧 | 甲苯 | <0.0013 | 1200 | / | mg/KG | 否 | / | 河北中寰检测服务有限公司
衡水市 |  | 金属表面处理及热处理加工 | 2022-09-28 | BJ01厂区西北侧 | 1,2-二氯苯 | <0.0015 | 560 | / | mg/KG | 否 | / | 河北中寰检测服务有限公司
衡水市 |  | 金属表面处理及热处理加工 | 2022-09-28 | BJ01厂区西北侧 | 1，4-二氯苯 | <0.0015 | 20 | / | mg/KG | 否 | / | 河北中寰检测服务有限公司
衡水市 |  | 金属表面处理及热处理加工 | 2022-09-28 | BJ01厂区西北侧 | 顺-1，2-二氯乙烯 | <0.0013 | 596 | / | mg/KG | 否 | / | 河北中寰检测服务有限公司
衡水市 |  | 金属表面处理及热处理加工 | 2022-09-28 | BJ01厂区西北侧 | 茚并[1，2，3-cd]芘 | <0.1 | 15 | / | mg/KG | 否 | / | 河北中寰检测服务有限公司
衡水市 |  | 金属表面处理及热处理加工 | 2022-09-28 | BJ01厂区西北侧 | 苯胺 | <0.2 | 260 | / | mg/KG | 否 | / | 河北中寰检测服务有限公司
衡水市 |  | 金属表面处理及热处理加工 | 2022-09-28 | BJ01厂区西北侧 | 1，1-二氯乙烷 | <0.0012 | 9 | / | mg/KG | 否 | / | 河北中寰检测服务有限公司
衡水市 |  | 金属表面处理及热处理加工 | 2022-09-28 | BJ01厂区西北侧 | 1，2-二氯乙烷 | <0.0013 | 5 | / | mg/KG | 否 | / | 河北中寰检测服务有限公司
衡水市 |  | 金属表面处理及热处理加工 | 2022-09-28 | BJ01厂区西北侧 | 1，1，1-三氯乙烷 | <0.0013 | 840 | / | mg/KG | 否 | / | 河北中寰检测服务有限公司
衡水市 |  | 金属表面处理及热处理加工 | 2022-09-28 | BJ01厂区西北侧 | 乙苯 | <0.0012 | 28 | / | mg/KG | 否 | / | 河北中寰检测服务有限公司
衡水市 |  | 金属表面处理及热处理加工 | 2022-09-28 | BJ01厂区西北侧 | 氯苯 | <0.0012 | 270 | / | mg/KG | 否 | / | 河北中寰检测服务有限公司
衡水市 |  | 金属表面处理及热处理加工 | 2022-09-28 | BJ01厂区西北侧 | 苯并(a)芘 | <0.1 | 1.5 | / | mg/KG | 否 | / | 河北中寰检测服务有限公司
衡水市 |  | 金属表面处理及热处理加工 | 2022-09-28 | BJ01厂区西北侧 | 1，1-二氯乙烯 | <0.001 | 66 | / | mg/KG | 否 | / | 河北中寰检测服务有限公司
衡水市 |  | 金属表面处理及热处理加工 | 2022-09-28 | BJ01厂区西北侧 | 苯并(a)蒽 | <0.1 | 15 | / | mg/KG | 否 | / | 河北中寰检测服务有限公司
衡水市 |  | 金属表面处理及热处理加工 | 2022-09-28 | BJ01厂区西北侧 | 氯仿 | <0.0011 | 0.9 | / | mg/KG | 否 | / | 河北中寰检测服务有限公司
衡水市 |  | 金属表面处理及热处理加工 | 2022-09-28 | BJ01厂区西北侧 | 二苯并(a,h)蒽 | <0.1 | 1.5 | / | mg/KG | 否 | / | 河北中寰检测服务有限公司
衡水市 |  | 金属表面处理及热处理加工 | 2022-09-28 | BJ01厂区西北侧 | 汞 | 0.0379 | 38 | / | mg/KG | 否 | / | 河北中寰检测服务有限公司
衡水市 |  | 金属表面处理及热处理加工 | 2022-09-28 | BJ01厂区西北侧 | 氯甲烷 | <0.001 | 37 | / | mg/KG | 否 | / | 河北中寰检测服务有限公司
衡水市 |  | 金属表面处理及热处理加工 | 2022-09-28 | BJ01厂区西北侧 | 镍 | 21 | 900 | / | mg/KG | 否 | / | 河北中寰检测服务有限公司
衡水市 |  | 金属表面处理及热处理加工 | 2022-09-28 | BJ01厂区西北侧 | 石油烃（C10-C40） | 40 | 4500 | / | mg/KG | 否 | / | 河北中寰检测服务有限公司
衡水市 |  | 金属表面处理及热处理加工 | 2022-09-28 | BJ01厂区西北侧 | 反-1，2-二氯乙烯 | <0.0014 | 54 | / | mg/KG | 否 | / | 河北中寰检测服务有限公司
衡水市 |  | 金属表面处理及热处理加工 | 2022-09-28 | BJ01厂区西北侧 | 苯乙烯 | <0.0011 | 1290 | / | mg/KG | 否 | / | 河北中寰检测服务有限公司
衡水市 |  | 金属表面处理及热处理加工 | 2022-09-28 | BJ01厂区西北侧 | 四氯乙烯 | <0.0014 | 53 | / | mg/KG | 否 | / | 河北中寰检测服务有限公司
衡水市 | 安平县环美生活垃圾卫生填埋场 | 环境卫生管理 | 2022-09-16 | 填埋区西侧1m T04 | 甲苯 | <0.0013 | 1200 | / | mg/KG | 否 | / | 河北中寰检测服务有限公司
衡水市 |  | 环境卫生管理 | 2022-09-16 | 填埋区西侧1m T04 | 1，4-二氯苯 | <0.0015 | 20 | / | mg/KG | 否 | / | 河北中寰检测服务有限公司
衡水市 |  | 环境卫生管理 | 2022-09-16 | 填埋区西侧1m T04 | 萘 | <0.09 | 70 | / | mg/KG | 否 | / | 河北中寰检测服务有限公司
衡水市 |  | 环境卫生管理 | 2022-09-16 | 填埋区西侧1m T04 | 1，2-二氯乙烷 | <0.0013 | 5 | / | mg/KG | 否 | / | 河北中寰检测服务有限公司
衡水市 |  | 环境卫生管理 | 2022-09-16 | 填埋区西侧1m T04 | 乙苯 | <0.0012 | 28 | / | mg/KG | 否 | / | 河北中寰检测服务有限公司
衡水市 |  | 环境卫生管理 | 2022-09-16 | 填埋区西侧1m T04 | 苯胺 | <0.2 | 260 | / | mg/KG | 否 | / | 河北中寰检测服务有限公司
衡水市 |  | 环境卫生管理 | 2022-09-16 | 填埋区西侧1m T04 | 苯并(a)蒽 | <0.1 | 15 | / | mg/KG | 否 | / | 河北中寰检测服务有限公司
衡水市 |  | 环境卫生管理 | 2022-09-16 | 填埋区西侧1m T04 | 硝基苯 | <0.09 | 76 | / | mg/KG | 否 | / | 河北中寰检测服务有限公司
衡水市 |  | 环境卫生管理 | 2022-09-16 | 填埋区西侧1m T04 | 镉 | 0.15 | 65 | / | mg/KG | 否 | / | 河北中寰检测服务有限公司
衡水市 |  | 环境卫生管理 | 2022-09-16 | 填埋区西侧1m T04 | 氯仿 | <0.0011 | 0.9 | / | mg/KG | 否 | / | 河北中寰检测服务有限公司
衡水市 |  | 环境卫生管理 | 2022-09-16 | 填埋区西侧1m T04 | 苯乙烯 | <0.0011 | 1290 | / | mg/KG | 否 | / | 河北中寰检测服务有限公司
衡水市 |  | 环境卫生管理 | 2022-09-16 | 填埋区西侧1m T04 | 氯甲烷 | <0.001 | 37 | / | mg/KG | 否 | / | 河北中寰检测服务有限公司
衡水市 |  | 环境卫生管理 | 2022-09-16 | 填埋区西侧1m T04 | 氰化物 | <0.04 | 135 | / | mg/KG | 否 | / | 河北中寰检测服务有限公司
衡水市 |  | 环境卫生管理 | 2022-09-16 | 填埋区西侧1m T04 | 苯并(a)芘 | <0.1 | 1.5 | / | mg/KG | 否 | / | 河北中寰检测服务有限公司
衡水市 |  | 环境卫生管理 | 2022-09-16 | 填埋区西侧1m T04 | 1，1，1，2-四氯乙烷 | <0.0012 | 10 | / | mg/KG | 否 | / | 河北中寰检测服务有限公司
衡水市 |  | 环境卫生管理 | 2022-09-16 | 填埋区西侧1m T04 | 铅 | 71 | 800 | / | mg/KG | 否 | / | 河北中寰检测服务有限公司
衡水市 |  | 环境卫生管理 | 2022-09-16 | 填埋区西侧1m T04 | 1，2-二氯丙烷 | <0.0011 | 5 | / | mg/KG | 否 | / | 河北中寰检测服务有限公司
衡水市 |  | 环境卫生管理 | 2022-09-16 | 填埋区西侧1m T04 | 1，1-二氯乙烯 | <0.001 | 66 | / | mg/KG | 否 | / | 河北中寰检测服务有限公司
衡水市 |  | 环境卫生管理 | 2022-09-16 | 填埋区西侧1m T04 | 1，1，2，2-四氯乙烷 | <0.0012 | 6.8 | / | mg/KG | 否 | / | 河北中寰检测服务有限公司
衡水市 |  | 环境卫生管理 | 2022-09-16 | 填埋区西侧1m T04 | 二氯甲烷 | <0.0015 | 616 | / | mg/KG | 否 | / | 河北中寰检测服务有限公司
衡水市 |  | 环境卫生管理 | 2022-09-16 | 填埋区西侧1m T04 | 1，1-二氯乙烷 | <0.0012 | 9 | / | mg/KG | 否 | / | 河北中寰检测服务有限公司
衡水市 |  | 环境卫生管理 | 2022-09-16 | 填埋区西侧1m T04 | 间二甲苯+对二甲苯 | <0.0012 | 570 | / | mg/KG | 否 | / | 河北中寰检测服务有限公司
衡水市 |  | 环境卫生管理 | 2022-09-16 | 填埋区西侧1m T04 | 茚并[1，2，3-cd]芘 | <0.1 | 15 | / | mg/KG | 否 | / | 河北中寰检测服务有限公司
衡水市 |  | 环境卫生管理 | 2022-09-16 | 填埋区西侧1m T04 | 三氯乙烯 | <0.0012 | 2.8 | / | mg/KG | 否 | / | 河北中寰检测服务有限公司
衡水市 |  | 环境卫生管理 | 2022-09-16 | 填埋区西侧1m T04 | 1,2-二氯苯 | <0.0015 | 560 | / | mg/KG | 否 | / | 河北中寰检测服务有限公司
衡水市 |  | 环境卫生管理 | 2022-09-16 | 填埋区西侧1m T04 | 镍 | 33 | 900 | / | mg/KG | 否 | / | 河北中寰检测服务有限公司
衡水市 |  | 环境卫生管理 | 2022-09-16 | 填埋区西侧1m T04 | 二苯并(a,h)蒽 | <0.1 | 1.5 | / | mg/KG | 否 | / | 河北中寰检测服务有限公司
衡水市 |  | 环境卫生管理 | 2022-09-16 | 填埋区西侧1m T04 | 1，1，2-三氯乙烷 | <0.0012 | 2.8 | / | mg/KG | 否 | / | 河北中寰检测服务有限公司
衡水市 |  | 环境卫生管理 | 2022-09-16 | 填埋区西侧1m T04 | 六价铬 | <0.5 | 5.7 | / | mg/KG | 否 | / | 河北中寰检测服务有限公司
衡水市 |  | 环境卫生管理 | 2022-09-16 | 填埋区西侧1m T04 | 四氯化碳 | <0.0013 | 2.8 | / | mg/KG | 否 | / | 河北中寰检测服务有限公司
衡水市 |  | 环境卫生管理 | 2022-09-16 | 填埋区西侧1m T04 | 汞 | 0.0348 | 38 | / | mg/KG | 否 | / | 河北中寰检测服务有限公司
衡水市 |  | 环境卫生管理 | 2022-09-16 | 填埋区西侧1m T04 | 苯并(k)荧蒽 | <0.2 | 151 | / | mg/KG | 否 | / | 河北中寰检测服务有限公司
衡水市 |  | 环境卫生管理 | 2022-09-16 | 填埋区西侧1m T04 | 反-1，2-二氯乙烯 | <0.0014 | 54 | / | mg/KG | 否 | / | 河北中寰检测服务有限公司
衡水市 |  | 环境卫生管理 | 2022-09-16 | 填埋区西侧1m T04 | 氯苯 | <0.0012 | 270 | / | mg/KG | 否 | / | 河北中寰检测服务有限公司
衡水市 |  | 环境卫生管理 | 2022-09-16 | 填埋区西侧1m T04 | 苯并(b)荧蒽 | <0.2 | 15 | / | mg/KG | 否 | / | 河北中寰检测服务有限公司
衡水市 |  | 环境卫生管理 | 2022-09-16 | 填埋区西侧1m T04 | 氯乙烯 | <0.001 | 0.43 | / | mg/KG | 否 | / | 河北中寰检测服务有限公司
衡水市 |  | 环境卫生管理 | 2022-09-16 | 填埋区西侧1m T04 | 砷 | 5.23 | 60 | / | mg/KG | 否 | / | 河北中寰检测服务有限公司
衡水市 |  | 环境卫生管理 | 2022-09-16 | 填埋区西侧1m T04 | 1，2，3-三氯丙烷 | <0.0012 | 0.5 | / | mg/KG | 否 | / | 河北中寰检测服务有限公司
衡水市 |  | 环境卫生管理 | 2022-09-16 | 填埋区西侧1m T04 | 四氯乙烯 | <0.0014 | 53 | / | mg/KG | 否 | / | 河北中寰检测服务有限公司
衡水市 |  | 环境卫生管理 | 2022-09-16 | 填埋区西侧1m T04 | 苯 | <0.0019 | 4 | / | mg/KG | 否 | / | 河北中寰检测服务有限公司
衡水市 |  | 环境卫生管理 | 2022-09-16 | 填埋区西侧1m T04 | 1，1，1-三氯乙烷 | <0.0013 | 840 | / | mg/KG | 否 | / | 河北中寰检测服务有限公司
衡水市 |  | 环境卫生管理 | 2022-09-16 | 填埋区西侧1m T04 | 顺-1，2-二氯乙烯 | <0.0013 | 596 | / | mg/KG | 否 | / | 河北中寰检测服务有限公司
衡水市 |  | 环境卫生管理 | 2022-09-16 | 填埋区西侧1m T04 | 邻二甲苯 | <0.0012 | 640 | / | mg/KG | 否 | / | 河北中寰检测服务有限公司
衡水市 |  | 环境卫生管理 | 2022-09-16 | 填埋区西侧1m T04 | 铜 | 18 | 18000 | / | mg/KG | 否 | / | 河北中寰检测服务有限公司
衡水市 |  | 环境卫生管理 | 2022-09-16 | 渗滤液处理站南侧1.5m T01 | 反-1，2-二氯乙烯 | <0.0014 | 54 | / | mg/KG | 否 | / | 河北中寰检测服务有限公司
衡水市 |  | 环境卫生管理 | 2022-09-16 | 渗滤液处理站南侧1.5m T01 | 茚并[1，2，3-cd]芘 | <0.1 | 15 | / | mg/KG | 否 | / | 河北中寰检测服务有限公司
衡水市 |  | 环境卫生管理 | 2022-09-16 | 渗滤液处理站南侧1.5m T01 | 砷 | 6.30 | 60 | / | mg/KG | 否 | / | 河北中寰检测服务有限公司
衡水市 |  | 环境卫生管理 | 2022-09-16 | 渗滤液处理站南侧1.5m T01 | 铜 | 14 | 18000 | / | mg/KG | 否 | / | 河北中寰检测服务有限公司
衡水市 |  | 环境卫生管理 | 2022-09-16 | 渗滤液处理站南侧1.5m T01 | 苯胺 | <0.2 | 260 | / | mg/KG | 否 | / | 河北中寰检测服务有限公司
衡水市 |  | 环境卫生管理 | 2022-09-16 | 渗滤液处理站南侧1.5m T01 | 1，1，1-三氯乙烷 | <0.0013 | 840 | / | mg/KG | 否 | / | 河北中寰检测服务有限公司
衡水市 |  | 环境卫生管理 | 2022-09-16 | 渗滤液处理站南侧1.5m T01 | 间二甲苯+对二甲苯 | <0.0012 | 570 | / | mg/KG | 否 | / | 河北中寰检测服务有限公司
衡水市 |  | 环境卫生管理 | 2022-09-16 | 渗滤液处理站南侧1.5m T01 | 乙苯 | <0.0012 | 28 | / | mg/KG | 否 | / | 河北中寰检测服务有限公司
衡水市 |  | 环境卫生管理 | 2022-09-16 | 渗滤液处理站南侧1.5m T01 | 苯 | <0.0019 | 4 | / | mg/KG | 否 | / | 河北中寰检测服务有限公司
衡水市 |  | 环境卫生管理 | 2022-09-16 | 渗滤液处理站南侧1.5m T01 | 1，2，3-三氯丙烷 | <0.0012 | 0.5 | / | mg/KG | 否 | / | 河北中寰检测服务有限公司
衡水市 |  | 环境卫生管理 | 2022-09-16 | 渗滤液处理站南侧1.5m T01 | 二苯并(a,h)蒽 | <0.1 | 1.5 | / | mg/KG | 否 | / | 河北中寰检测服务有限公司
衡水市 |  | 环境卫生管理 | 2022-09-16 | 渗滤液处理站南侧1.5m T01 | 苯并(k)荧蒽 | 0.1 | 151 | / | mg/KG | 否 | / | 河北中寰检测服务有限公司
衡水市 |  | 环境卫生管理 | 2022-09-16 | 渗滤液处理站南侧1.5m T01 | 氯乙烯 | 0.001 | 0.43 | / | mg/KG | 否 | / | 河北中寰检测服务有限公司
衡水市 |  | 环境卫生管理 | 2022-09-16 | 渗滤液处理站南侧1.5m T01 | 硝基苯 | 0.09 | 76 | / | mg/KG | 否 | / | 河北中寰检测服务有限公司
衡水市 |  | 环境卫生管理 | 2022-09-16 | 渗滤液处理站南侧1.5m T01 | 二氯甲烷 | 0.0015 | 616 | / | mg/KG | 否 | / | 河北中寰检测服务有限公司
衡水市 |  | 环境卫生管理 | 2022-09-16 | 渗滤液处理站南侧1.5m T01 | 顺-1，2-二氯乙烯 | 0.0013 | 596 | / | mg/KG | 否 | / | 河北中寰检测服务有限公司
衡水市 |  | 环境卫生管理 | 2022-09-16 | 渗滤液处理站南侧1.5m T01 | 氯甲烷 | 0.001 | 37 | / | mg/KG | 否 | / | 河北中寰检测服务有限公司
衡水市 |  | 环境卫生管理 | 2022-09-16 | 渗滤液处理站南侧1.5m T01 | 四氯乙烯 | 0.0014 | 53 | / | mg/KG | 否 | / | 河北中寰检测服务有限公司
衡水市 |  | 环境卫生管理 | 2022-09-16 | 渗滤液处理站南侧1.5m T01 | 1，1，2，2-四氯乙烷 | 0.0012 | 6.8 | / | mg/KG | 否 | / | 河北中寰检测服务有限公司
衡水市 |  | 环境卫生管理 | 2022-09-16 | 渗滤液处理站南侧1.5m T01 | 三氯乙烯 | 0.0012 | 2.8 | / | mg/KG | 否 | / | 河北中寰检测服务有限公司
衡水市 |  | 环境卫生管理 | 2022-09-16 | 渗滤液处理站南侧1.5m T01 | 铅 | 15.3 | 800 | / | mg/KG | 否 | / | 河北中寰检测服务有限公司
衡水市 |  | 环境卫生管理 | 2022-09-16 | 渗滤液处理站南侧1.5m T01 | 汞 | 0.0339 | 38 | / | mg/KG | 否 | / | 河北中寰检测服务有限公司
衡水市 |  | 环境卫生管理 | 2022-09-16 | 渗滤液处理站南侧1.5m T01 | 镉 | 0.14 | 65 | / | mg/KG | 否 | / | 河北中寰检测服务有限公司
衡水市 |  | 环境卫生管理 | 2022-09-16 | 渗滤液处理站南侧1.5m T01 | 甲苯 | 0.0013 | 1200 | / | mg/KG | 否 | / | 河北中寰检测服务有限公司
衡水市 |  | 环境卫生管理 | 2022-09-16 | 渗滤液处理站南侧1.5m T01 | 氰化物 | <0.04 | 135 | / | mg/KG | 否 | / | 河北中寰检测服务有限公司
衡水市 |  | 环境卫生管理 | 2022-09-16 | 渗滤液处理站南侧1.5m T01 | 邻二甲苯 | <0.0012 | 640 | / | mg/KG | 否 | / | 河北中寰检测服务有限公司
衡水市 |  | 环境卫生管理 | 2022-09-16 | 渗滤液处理站南侧1.5m T01 | 苯并(b)荧蒽 | <0.2 | 15 | / | mg/KG | 否 | / | 河北中寰检测服务有限公司
衡水市 |  | 环境卫生管理 | 2022-09-16 | 渗滤液处理站南侧1.5m T01 | 1，1-二氯乙烯 | <0.001 | 66 | / | mg/KG | 否 | / | 河北中寰检测服务有限公司
衡水市 |  | 环境卫生管理 | 2022-09-16 | 渗滤液处理站南侧1.5m T01 | 1，1-二氯乙烷 | <0.0012 | 9 | / | mg/KG | 否 | / | 河北中寰检测服务有限公司
衡水市 |  | 环境卫生管理 | 2022-09-16 | 渗滤液处理站南侧1.5m T01 | 1，2-二氯乙烷 | <0.0013 | 5 | / | mg/KG | 否 | / | 河北中寰检测服务有限公司
衡水市 |  | 环境卫生管理 | 2022-09-16 | 渗滤液处理站南侧1.5m T01 | 镍 | 13 | 900 | / | mg/KG | 否 | / | 河北中寰检测服务有限公司
衡水市 |  | 环境卫生管理 | 2022-09-16 | 渗滤液处理站南侧1.5m T01 | 氯仿 | <0.0011 | 0.9 | / | mg/KG | 否 | / | 河北中寰检测服务有限公司
衡水市 |  | 环境卫生管理 | 2022-09-16 | 渗滤液处理站南侧1.5m T01 | 萘 | <0.09 | 70 | / | mg/KG | 否 | / | 河北中寰检测服务有限公司
衡水市 |  | 环境卫生管理 | 2022-09-16 | 渗滤液处理站南侧1.5m T01 | 苯胺 | <0.2 | 260 | / | mg/KG | 否 | / | 河北中寰检测服务有限公司
衡水市 |  | 环境卫生管理 | 2022-09-16 | 渗滤液处理站南侧1.5m T01 | 1，2-二氯丙烷 | <0.0011 | 5 | / | mg/KG | 否 | / | 河北中寰检测服务有限公司
衡水市 |  | 环境卫生管理 | 2022-09-16 | 渗滤液处理站南侧1.5m T01 | 氯苯 | <0.0012 | 270 | / | mg/KG | 否 | / | 河北中寰检测服务有限公司
衡水市 |  | 环境卫生管理 | 2022-09-16 | 渗滤液处理站南侧1.5m T01 | 苯乙烯 | <0.0011 | 1290 | / | mg/KG | 否 | / | 河北中寰检测服务有限公司
衡水市 |  | 环境卫生管理 | 2022-09-16 | 渗滤液处理站南侧1.5m T01 | 苯并(a)蒽 | <0.1 | 15 | / | mg/KG | 否 | / | 河北中寰检测服务有限公司
衡水市 |  | 环境卫生管理 | 2022-09-16 | 渗滤液处理站南侧1.5m T01 | 六价铬 | <0.5 | 5.7 | / | mg/KG | 否 | / | 河北中寰检测服务有限公司
衡水市 |  | 环境卫生管理 | 2022-09-16 | 渗滤液处理站南侧1.5m T01 | 四氯化碳 | <0.0013 | 2.8 | / | mg/KG | 否 | / | 河北中寰检测服务有限公司
衡水市 |  | 环境卫生管理 | 2022-09-16 | 渗滤液处理站南侧1.5m T01 | 1，4-二氯苯 | <0.0015 | 20 | / | mg/KG | 否 | / | 河北中寰检测服务有限公司
衡水市 |  | 环境卫生管理 | 2022-09-16 | 渗滤液处理站南侧1.5m T01 | 1，1，1，2-四氯乙烷 | <0.0012 | 10 | / | mg/KG | 否 | / | 河北中寰检测服务有限公司
衡水市 |  | 环境卫生管理 | 2022-09-16 | 渗滤液处理站南侧1.5m T01 | 1,2-二氯苯 | <0.0015 | 560 | / | mg/KG | 否 | / | 河北中寰检测服务有限公司
衡水市 |  | 环境卫生管理 | 2022-09-16 | 渗滤液处理站南侧1.5m T01 | 1，1，2-三氯乙烷 | <0.0012 | 2.8 | / | mg/KG | 否 | / | 河北中寰检测服务有限公司
衡水市 |  | 环境卫生管理 | 2022-09-16 | 渗滤液处理站南侧1.5m T01 | 苯并(a)芘 | <0.1 | 1.5 | / | mg/KG | 否 | / | 河北中寰检测服务有限公司
衡水市 |  | 环境卫生管理 | 2022-09-16 | 填埋区北侧0.5m T03 | 甲苯 | <0.0013 | 1200 | / | mg/KG | 否 | / | 河北中寰检测服务有限公司
衡水市 |  | 环境卫生管理 | 2022-09-16 | 填埋区北侧0.5m T03 | 1，1，1，2-四氯乙烷 | <0.0012 | 10 | / | mg/KG | 否 | / | 河北中寰检测服务有限公司
衡水市 |  | 环境卫生管理 | 2022-09-16 | 填埋区北侧0.5m T03 | 顺-1，2-二氯乙烯 | <0.0013 | 596 | / | mg/KG | 否 | / | 河北中寰检测服务有限公司
衡水市 |  | 环境卫生管理 | 2022-09-16 | 填埋区北侧0.5m T03 | 1，2，3-三氯丙烷 | <0.0012 | 0.5 | / | mg/KG | 否 | / | 河北中寰检测服务有限公司
衡水市 |  | 环境卫生管理 | 2022-09-16 | 填埋区北侧0.5m T03 | 苯乙烯 | <0.0011 | 1290 | / | mg/KG | 否 | / | 河北中寰检测服务有限公司
衡水市 |  | 环境卫生管理 | 2022-09-16 | 填埋区北侧0.5m T03 | 氯仿 | <0.0011 | 0.9 | / | mg/KG | 否 | / | 河北中寰检测服务有限公司
衡水市 |  | 环境卫生管理 | 2022-09-16 | 填埋区北侧0.5m T03 | 1，2-二氯丙烷 | <0.0011 | 5 | / | mg/KG | 否 | / | 河北中寰检测服务有限公司
衡水市 |  | 环境卫生管理 | 2022-09-16 | 填埋区北侧0.5m T03 | 苯并(k)荧蒽 | <0.1 | 151 | / | mg/KG | 否 | / | 河北中寰检测服务有限公司
衡水市 |  | 环境卫生管理 | 2022-09-16 | 填埋区北侧0.5m T03 | 间二甲苯+对二甲苯 | <0.0012 | 570 | / | mg/KG | 否 | / | 河北中寰检测服务有限公司
衡水市 |  | 环境卫生管理 | 2022-09-16 | 填埋区北侧0.5m T03 | 1，1，2-三氯乙烷 | <0.0012 | 2.8 | / | mg/KG | 否 | / | 河北中寰检测服务有限公司
衡水市 |  | 环境卫生管理 | 2022-09-16 | 填埋区北侧0.5m T03 | 硝基苯 | <0.09 | 76 | / | mg/KG | 否 | / | 河北中寰检测服务有限公司
衡水市 |  | 环境卫生管理 | 2022-09-16 | 填埋区北侧0.5m T03 | 苯并(b)荧蒽 | <0.2 | 15 | / | mg/KG | 否 | / | 河北中寰检测服务有限公司
衡水市 |  | 环境卫生管理 | 2022-09-16 | 填埋区北侧0.5m T03 | 茚并[1，2，3-cd]芘 | <0.1 | 15 | / | mg/KG | 否 | / | 河北中寰检测服务有限公司
衡水市 |  | 环境卫生管理 | 2022-09-16 | 填埋区北侧0.5m T03 | 铜 | 37 | 18000 | / | mg/KG | 否 | / | 河北中寰检测服务有限公司
衡水市 |  | 环境卫生管理 | 2022-09-16 | 填埋区北侧0.5m T03 | 1，2-二氯乙烷 | <0.0013 | 5 | / | mg/KG | 否 | / | 河北中寰检测服务有限公司
衡水市 |  | 环境卫生管理 | 2022-09-16 | 填埋区北侧0.5m T03 | 铅 | 19.6 | 800 | / | mg/KG | 否 | / | 河北中寰检测服务有限公司
衡水市 |  | 环境卫生管理 | 2022-09-16 | 填埋区北侧0.5m T03 | 苯胺 | <0.2 | 260 | / | mg/KG | 否 | / | 河北中寰检测服务有限公司
衡水市 |  | 环境卫生管理 | 2022-09-16 | 填埋区北侧0.5m T03 | 二氯甲烷 | <0.0015 | 616 | / | mg/KG | 否 | / | 河北中寰检测服务有限公司
衡水市 |  | 环境卫生管理 | 2022-09-16 | 填埋区北侧0.5m T03 | 邻二甲苯 | <0.0012 | 640 | / | mg/KG | 否 | / | 河北中寰检测服务有限公司
衡水市 |  | 环境卫生管理 | 2022-09-16 | 填埋区北侧0.5m T03 | 四氯化碳 | <0.0013 | 2.8 | / | mg/KG | 否 | / | 河北中寰检测服务有限公司
衡水市 |  | 环境卫生管理 | 2022-09-16 | 填埋区北侧0.5m T03 | 苯 | <0.0019 | 4 | / | mg/KG | 否 | / | 河北中寰检测服务有限公司
衡水市 |  | 环境卫生管理 | 2022-09-16 | 填埋区北侧0.5m T03 | 苯并(a)芘 | <0.1 | 1.5 | / | mg/KG | 否 | / | 河北中寰检测服务有限公司
衡水市 |  | 环境卫生管理 | 2022-09-16 | 填埋区北侧0.5m T03 | 反-1，2-二氯乙烯 | <0.0014 | 54 | / | mg/KG | 否 | / | 河北中寰检测服务有限公司
衡水市 |  | 环境卫生管理 | 2022-09-16 | 填埋区北侧0.5m T03 | 砷 | 6.35 | 60 | / | mg/KG | 否 | / | 河北中寰检测服务有限公司
衡水市 |  | 环境卫生管理 | 2022-09-16 | 填埋区北侧0.5m T03 | 氯乙烯 | <0.0011 | 0.43 | / | mg/KG | 否 | / | 河北中寰检测服务有限公司
衡水市 |  | 环境卫生管理 | 2022-09-16 | 填埋区北侧0.5m T03 | 乙苯 | <0.0012 | 28 | / | mg/KG | 否 | / | 河北中寰检测服务有限公司
衡水市 |  | 环境卫生管理 | 2022-09-16 | 填埋区北侧0.5m T03 | 1，1，1-三氯乙烷 | <0.0013 | 840 | / | mg/KG | 否 | / | 河北中寰检测服务有限公司
衡水市 |  | 环境卫生管理 | 2022-09-16 | 填埋区北侧0.5m T03 | 六价铬 | <0.5 | 5.7 | / | mg/KG | 否 | / | 河北中寰检测服务有限公司
衡水市 |  | 环境卫生管理 | 2022-09-16 | 填埋区北侧0.5m T03 | 萘 | <0.09 | 70 | / | mg/KG | 否 | / | 河北中寰检测服务有限公司
衡水市 |  | 环境卫生管理 | 2022-09-16 | 填埋区北侧0.5m T03 | 1,2-二氯苯 | <0.0015 | 560 | / | mg/KG | 否 | / | 河北中寰检测服务有限公司
衡水市 |  | 环境卫生管理 | 2022-09-16 | 填埋区北侧0.5m T03 | 氯苯 | <0.0012 | 270 | / | mg/KG | 否 | / | 河北中寰检测服务有限公司
衡水市 |  | 环境卫生管理 | 2022-09-16 | 填埋区北侧0.5m T03 | 镉 | 0.14 | 65 | / | mg/KG | 否 | / | 河北中寰检测服务有限公司
衡水市 |  | 环境卫生管理 | 2022-09-16 | 填埋区北侧0.5m T03 | 四氯乙烯 | <0.0014 | 53 | / | mg/KG | 否 | / | 河北中寰检测服务有限公司
衡水市 |  | 环境卫生管理 | 2022-09-16 | 填埋区北侧0.5m T03 | 二苯并(a,h)蒽 | <0.1 | 1.5 | / | mg/KG | 否 | / | 河北中寰检测服务有限公司
衡水市 |  | 环境卫生管理 | 2022-09-16 | 填埋区北侧0.5m T03 | 汞 | 0.0640 | 38 | / | mg/KG | 否 | / | 河北中寰检测服务有限公司
衡水市 |  | 环境卫生管理 | 2022-09-16 | 填埋区北侧0.5m T03 | 1，1，2，2-四氯乙烷 | <0.0012 | 6.8 | / | mg/KG | 否 | / | 河北中寰检测服务有限公司
衡水市 |  | 环境卫生管理 | 2022-09-16 | 填埋区北侧0.5m T03 | 1，4-二氯苯 | <0.0015 | 20 | / | mg/KG | 否 | / | 河北中寰检测服务有限公司
衡水市 |  | 环境卫生管理 | 2022-09-16 | 填埋区北侧0.5m T03 | 氯甲烷 | <0.001 | 37 | / | mg/KG | 否 | / | 河北中寰检测服务有限公司
衡水市 |  | 环境卫生管理 | 2022-09-16 | 填埋区北侧0.5m T03 | 氰化物 | <0.04 | 135 | / | mg/KG | 否 | / | 河北中寰检测服务有限公司
衡水市 |  | 环境卫生管理 | 2022-09-16 | 填埋区北侧0.5m T03 | 苯并(a)蒽 | <0.1 | 15 | / | mg/KG | 否 | / | 河北中寰检测服务有限公司
衡水市 |  | 环境卫生管理 | 2022-09-16 | 填埋区北侧0.5m T03 | 1，1-二氯乙烷 | <0.0012 | 9 | / | mg/KG | 否 | / | 河北中寰检测服务有限公司
衡水市 |  | 环境卫生管理 | 2022-09-16 | 填埋区北侧0.5m T03 | 镍 | 38 | 900 | / | mg/KG | 否 | / | 河北中寰检测服务有限公司
衡水市 |  | 环境卫生管理 | 2022-09-16 | 填埋区北侧0.5m T03 | 三氯乙烯 | <0.0012 | 2.8 | / | mg/KG | 否 | / | 河北中寰检测服务有限公司
衡水市 |  | 环境卫生管理 | 2022-09-16 | 填埋区北侧0.5m T03 | 1，1-二氯乙烯 | <0.001 | 66 | / | mg/KG | 否 | / | 河北中寰检测服务有限公司
衡水市 |  | 环境卫生管理 | 2022-09-16 | 厂区西南60m BJ01 | 1,2-二氯苯 | <0.0015 | 560 | / | mg/KG | 否 | / | 河北中寰检测服务有限公司
衡水市 |  | 环境卫生管理 | 2022-09-16 | 厂区西南60m BJ01 | 氯甲烷 | <0.001 | 37 | / | mg/KG | 否 | / | 河北中寰检测服务有限公司
衡水市 |  | 环境卫生管理 | 2022-09-16 | 厂区西南60m BJ01 | 二苯并(a,h)蒽 | <0.1 | 1.5 | / | mg/KG | 否 | / | 河北中寰检测服务有限公司
衡水市 |  | 环境卫生管理 | 2022-09-16 | 厂区西南60m BJ01 | 1，1-二氯乙烯 | <0.001 | 66 | / | mg/KG | 否 | / | 河北中寰检测服务有限公司
衡水市 |  | 环境卫生管理 | 2022-09-16 | 厂区西南60m BJ01 | 砷 | 10.2 | 60 | / | mg/KG | 否 | / | 河北中寰检测服务有限公司
衡水市 |  | 环境卫生管理 | 2022-09-16 | 厂区西南60m BJ01 | 四氯乙烯 | <0.0014 | 53 | / | mg/KG | 否 | / | 河北中寰检测服务有限公司
衡水市 |  | 环境卫生管理 | 2022-09-16 | 厂区西南60m BJ01 | 1，2，3-三氯丙烷 | <0.0012 | 0.5 | / | mg/KG | 否 | / | 河北中寰检测服务有限公司
衡水市 |  | 环境卫生管理 | 2022-09-16 | 厂区西南60m BJ01 | 苯并(a)芘 | <0.1 | 1.5 | / | mg/KG | 否 | / | 河北中寰检测服务有限公司
衡水市 |  | 环境卫生管理 | 2022-09-16 | 厂区西南60m BJ01 | 苯 | <0.0019 | 4 | / | mg/KG | 否 | / | 河北中寰检测服务有限公司
衡水市 |  | 环境卫生管理 | 2022-09-16 | 厂区西南60m BJ01 | 乙苯 | <0.0012 | 28 | / | mg/KG | 否 | / | 河北中寰检测服务有限公司
衡水市 |  | 环境卫生管理 | 2022-09-16 | 厂区西南60m BJ01 | 1，1，2-三氯乙烷 | <0.0012 | 2.8 | / | mg/KG | 否 | / | 河北中寰检测服务有限公司
衡水市 |  | 环境卫生管理 | 2022-09-16 | 厂区西南60m BJ01 | 间二甲苯+对二甲苯 | <0.0012 | 570 | / | mg/KG | 否 | / | 河北中寰检测服务有限公司
衡水市 |  | 环境卫生管理 | 2022-09-16 | 厂区西南60m BJ01 | 苯乙烯 | <0.0011 | 1290 | / | mg/KG | 否 | / | 河北中寰检测服务有限公司
衡水市 |  | 环境卫生管理 | 2022-09-16 | 厂区西南60m BJ01 | 邻二甲苯 | <0.0012 | 640 | / | mg/KG | 否 | / | 河北中寰检测服务有限公司
衡水市 |  | 环境卫生管理 | 2022-09-16 | 厂区西南60m BJ01 | 二氯甲烷 | <0.0015 | 616 | / | mg/KG | 否 | / | 河北中寰检测服务有限公司
衡水市 |  | 环境卫生管理 | 2022-09-16 | 厂区西南60m BJ01 | 氰化物 | <0.04 | 135 | / | mg/KG | 否 | / | 河北中寰检测服务有限公司
衡水市 |  | 环境卫生管理 | 2022-09-16 | 厂区西南60m BJ01 | 四氯化碳 | <0.0013 | 2.8 | / | mg/KG | 否 | / | 河北中寰检测服务有限公司
衡水市 |  | 环境卫生管理 | 2022-09-16 | 厂区西南60m BJ01 | 镍 | 28 | 900 | / | mg/KG | 否 | / | 河北中寰检测服务有限公司
衡水市 |  | 环境卫生管理 | 2022-09-16 | 厂区西南60m BJ01 | 铅 | 21.2 | 800 | / | mg/KG | 否 | / | 河北中寰检测服务有限公司
衡水市 |  | 环境卫生管理 | 2022-09-16 | 厂区西南60m BJ01 | 铜 | 27 | 18000 | / | mg/KG | 否 | / | 河北中寰检测服务有限公司
衡水市 |  | 环境卫生管理 | 2022-09-16 | 厂区西南60m BJ01 | 反-1，2-二氯乙烯 | <0.0014 | 54 | / | mg/KG | 否 | / | 河北中寰检测服务有限公司
衡水市 |  | 环境卫生管理 | 2022-09-16 | 厂区西南60m BJ01 | 镉 | 0.12 | 65 | / | mg/KG | 否 | / | 河北中寰检测服务有限公司
衡水市 |  | 环境卫生管理 | 2022-09-16 | 厂区西南60m BJ01 | 六价铬 | <0.5 | 5.7 | / | mg/KG | 否 | / | 河北中寰检测服务有限公司
衡水市 |  | 环境卫生管理 | 2022-09-16 | 厂区西南60m BJ01 | 汞 | 0.0814 | 38 | / | mg/KG | 否 | / | 河北中寰检测服务有限公司
衡水市 |  | 环境卫生管理 | 2022-09-16 | 厂区西南60m BJ01 | 1，1，1-三氯乙烷 | <0.0013 | 840 | / | mg/KG | 否 | / | 河北中寰检测服务有限公司
衡水市 |  | 环境卫生管理 | 2022-09-16 | 厂区西南60m BJ01 | 1，1，2，2-四氯乙烷 | <0.0012 | 6.8 | / | mg/KG | 否 | / | 河北中寰检测服务有限公司
衡水市 |  | 环境卫生管理 | 2022-09-16 | 厂区西南60m BJ01 | 苯并(b)荧蒽 | <0.2 | 15 | / | mg/KG | 否 | / | 河北中寰检测服务有限公司
衡水市 |  | 环境卫生管理 | 2022-09-16 | 厂区西南60m BJ01 | 1，2-二氯丙烷 | <0.0011 | 5 | / | mg/KG | 否 | / | 河北中寰检测服务有限公司
衡水市 |  | 环境卫生管理 | 2022-09-16 | 厂区西南60m BJ01 | 苯并(a)蒽 | <0.1 | 15 | / | mg/KG | 否 | / | 河北中寰检测服务有限公司
衡水市 |  | 环境卫生管理 | 2022-09-16 | 厂区西南60m BJ01 | 硝基苯 | <0.09 | 76 | / | mg/KG | 否 | / | 河北中寰检测服务有限公司
衡水市 |  | 环境卫生管理 | 2022-09-16 | 厂区西南60m BJ01 | 苯胺 | <0.2 | 260 | / | mg/KG | 否 | / | 河北中寰检测服务有限公司
衡水市 |  | 环境卫生管理 | 2022-09-16 | 厂区西南60m BJ01 | 甲苯 | <0.0013 | 1200 | / | mg/KG | 否 | / | 河北中寰检测服务有限公司
衡水市 |  | 环境卫生管理 | 2022-09-16 | 厂区西南60m BJ01 | 1，1-二氯乙烷 | <0.0012 | 9 | / | mg/KG | 否 | / | 河北中寰检测服务有限公司
衡水市 |  | 环境卫生管理 | 2022-09-16 | 厂区西南60m BJ01 | 氯苯 | <0.0012 | 270 | / | mg/KG | 否 | / | 河北中寰检测服务有限公司
衡水市 |  | 环境卫生管理 | 2022-09-16 | 厂区西南60m BJ01 | 氯仿 | <0.0011 | 0.9 | / | mg/KG | 否 | / | 河北中寰检测服务有限公司
衡水市 |  | 环境卫生管理 | 2022-09-16 | 厂区西南60m BJ01 | 1，4-二氯苯 | <0.0015 | 20 | / | mg/KG | 否 | / | 河北中寰检测服务有限公司
衡水市 |  | 环境卫生管理 | 2022-09-16 | 厂区西南60m BJ01 | 顺-1，2-二氯乙烯 | <0.0013 | 596 | / | mg/KG | 否 | / | 河北中寰检测服务有限公司
衡水市 |  | 环境卫生管理 | 2022-09-16 | 厂区西南60m BJ01 | 三氯乙烯 | <0.0012 | 2.8 | / | mg/KG | 否 | / | 河北中寰检测服务有限公司
衡水市 |  | 环境卫生管理 | 2022-09-16 | 厂区西南60m BJ01 | 苯并(k)荧蒽 | <0.2 | 151 | / | mg/KG | 否 | / | 河北中寰检测服务有限公司
衡水市 |  | 环境卫生管理 | 2022-09-16 | 厂区西南60m BJ01 | 1，1，1，2-四氯乙烷 | <0.0012 | 10 | / | mg/KG | 否 | / | 河北中寰检测服务有限公司
衡水市 |  | 环境卫生管理 | 2022-09-16 | 厂区西南60m BJ01 | 氯乙烯 | <0.001 | 0.43 | / | mg/KG | 否 | / | 河北中寰检测服务有限公司
衡水市 |  | 环境卫生管理 | 2022-09-16 | 厂区西南60m BJ01 | 萘 | <0.09 | 70 | / | mg/KG | 否 | / | 河北中寰检测服务有限公司
衡水市 |  | 环境卫生管理 | 2022-09-16 | 厂区西南60m BJ01 | 1，2-二氯乙烷 | <0.0013 | 5 | / | mg/KG | 否 | / | 河北中寰检测服务有限公司
衡水市 |  | 环境卫生管理 | 2022-09-16 | 厂区西南60m BJ01 | 茚并[1，2，3-cd]芘 | <0.1 | 15 | / | mg/KG | 否 | / | 河北中寰检测服务有限公司
衡水市 |  | 环境卫生管理 | 2022-09-16 | 填埋区东侧1m T02 | 1，1-二氯乙烷 | <0.0012 | 9 | / | mg/KG | 否 | / | 河北中寰检测服务有限公司
衡水市 |  | 环境卫生管理 | 2022-09-16 | 填埋区东侧1m T02 | 1，4-二氯苯 | <0.0015 | 20 | / | mg/KG | 否 | / | 河北中寰检测服务有限公司
衡水市 |  | 环境卫生管理 | 2022-09-16 | 填埋区东侧1m T02 | 镍 | 30 | 900 | / | mg/KG | 否 | / | 河北中寰检测服务有限公司
衡水市 |  | 环境卫生管理 | 2022-09-16 | 填埋区东侧1m T02 | 1，2-二氯丙烷 | <0.0011 | 5 | / | mg/KG | 否 | / | 河北中寰检测服务有限公司
衡水市 |  | 环境卫生管理 | 2022-09-16 | 填埋区东侧1m T02 | 顺-1，2-二氯乙烯 | <0.0013 | 596 | / | mg/KG | 否 | / | 河北中寰检测服务有限公司
衡水市 |  | 环境卫生管理 | 2022-09-16 | 填埋区东侧1m T02 | 苯胺 | <0.2 | 260 | / | mg/KG | 否 | / | 河北中寰检测服务有限公司
衡水市 |  | 环境卫生管理 | 2022-09-16 | 填埋区东侧1m T02 | 1，1，1，2-四氯乙烷 | <0.0012 | 10 | / | mg/KG | 否 | / | 河北中寰检测服务有限公司
衡水市 |  | 环境卫生管理 | 2022-09-16 | 填埋区东侧1m T02 | 硝基苯 | <0.09 | 76 | / | mg/KG | 否 | / | 河北中寰检测服务有限公司
衡水市 |  | 环境卫生管理 | 2022-09-16 | 填埋区东侧1m T02 | 1，2-二氯乙烷 | <0.0013 | 5 | / | mg/KG | 否 | / | 河北中寰检测服务有限公司
衡水市 |  | 环境卫生管理 | 2022-09-16 | 填埋区东侧1m T02 | 二苯并(a,h)蒽 | <0.1 | 1.5 | / | mg/KG | 否 | / | 河北中寰检测服务有限公司
衡水市 |  | 环境卫生管理 | 2022-09-16 | 填埋区东侧1m T02 | 1，2，3-三氯丙烷 | <0.0012 | 0.5 | / | mg/KG | 否 | / | 河北中寰检测服务有限公司
衡水市 |  | 环境卫生管理 | 2022-09-16 | 填埋区东侧1m T02 | 邻二甲苯 | <0.0012 | 640 | / | mg/KG | 否 | / | 河北中寰检测服务有限公司
衡水市 |  | 环境卫生管理 | 2022-09-16 | 填埋区东侧1m T02 | 苯并(k)荧蒽 | <0.1 | 151 | / | mg/KG | 否 | / | 河北中寰检测服务有限公司
衡水市 |  | 环境卫生管理 | 2022-09-16 | 填埋区东侧1m T02 | 1，1，2-三氯乙烷 | <0.0012 | 2.8 | / | mg/KG | 否 | / | 河北中寰检测服务有限公司
衡水市 |  | 环境卫生管理 | 2022-09-16 | 填埋区东侧1m T02 | 苯并(a)芘 | <0.1 | 1.5 | / | mg/KG | 否 | / | 河北中寰检测服务有限公司
衡水市 |  | 环境卫生管理 | 2022-09-16 | 填埋区东侧1m T02 | 间二甲苯+对二甲苯 | <0.0012 | 570 | / | mg/KG | 否 | / | 河北中寰检测服务有限公司
衡水市 |  | 环境卫生管理 | 2022-09-16 | 填埋区东侧1m T02 | 六价铬 | <0.5 | 5.7 | / | mg/KG | 否 | / | 河北中寰检测服务有限公司
衡水市 |  | 环境卫生管理 | 2022-09-16 | 填埋区东侧1m T02 | 铜 | 30 | 18000 | / | mg/KG | 否 | / | 河北中寰检测服务有限公司
衡水市 |  | 环境卫生管理 | 2022-09-16 | 填埋区东侧1m T02 | 二氯甲烷 | <0.0015 | 616 | / | mg/KG | 否 | / | 河北中寰检测服务有限公司
衡水市 |  | 环境卫生管理 | 2022-09-16 | 填埋区东侧1m T02 | 氰化物 | <0.04 | 135 | / | mg/KG | 否 | / | 河北中寰检测服务有限公司
衡水市 |  | 环境卫生管理 | 2022-09-16 | 填埋区东侧1m T02 | 萘 | <0.09 | 70 | / | mg/KG | 否 | / | 河北中寰检测服务有限公司
衡水市 |  | 环境卫生管理 | 2022-09-16 | 填埋区东侧1m T02 | 1，1，2，2-四氯乙烷 | <0.0012 | 6.8 | / | mg/KG | 否 | / | 河北中寰检测服务有限公司
衡水市 |  | 环境卫生管理 | 2022-09-16 | 填埋区东侧1m T02 | 氯仿 | <0.0011 | 0.9 | / | mg/KG | 否 | / | 河北中寰检测服务有限公司
衡水市 |  | 环境卫生管理 | 2022-09-16 | 填埋区东侧1m T02 | 茚并[1，2，3-cd]芘 | <0.1 | 15 | / | mg/KG | 否 | / | 河北中寰检测服务有限公司
衡水市 |  | 环境卫生管理 | 2022-09-16 | 填埋区东侧1m T02 | 砷 | 5.42 | 60 | / | mg/KG | 否 | / | 河北中寰检测服务有限公司
衡水市 |  | 环境卫生管理 | 2022-09-16 | 填埋区东侧1m T02 | 苯 | <0.0019 | 4 | / | mg/KG | 否 | / | 河北中寰检测服务有限公司
衡水市 |  | 环境卫生管理 | 2022-09-16 | 填埋区东侧1m T02 | 氯苯 | <0.0012 | 270 | / | mg/KG | 否 | / | 河北中寰检测服务有限公司
衡水市 |  | 环境卫生管理 | 2022-09-16 | 填埋区东侧1m T02 | 镉 | 0.15 | 65 | / | mg/KG | 否 | / | 河北中寰检测服务有限公司
衡水市 |  | 环境卫生管理 | 2022-09-16 | 填埋区东侧1m T02 | 三氯乙烯 | <0.0012 | 2.8 | / | mg/KG | 否 | / | 河北中寰检测服务有限公司
衡水市 |  | 环境卫生管理 | 2022-09-16 | 填埋区东侧1m T02 | 甲苯 | <0.0013 | 1200 | / | mg/KG | 否 | / | 河北中寰检测服务有限公司
衡水市 |  | 环境卫生管理 | 2022-09-16 | 填埋区东侧1m T02 | 反-1，2-二氯乙烯 | <0.0014 | 54 | / | mg/KG | 否 | / | 河北中寰检测服务有限公司
衡水市 |  | 环境卫生管理 | 2022-09-16 | 填埋区东侧1m T02 | 汞 | 0.0442 | 38 | / | mg/KG | 否 | / | 河北中寰检测服务有限公司
衡水市 |  | 环境卫生管理 | 2022-09-16 | 填埋区东侧1m T02 | 乙苯 | <0.0012 | 28 | / | mg/KG | 否 | / | 河北中寰检测服务有限公司
衡水市 |  | 环境卫生管理 | 2022-09-16 | 填埋区东侧1m T02 | 苯并(a)蒽 | <0.1 | 15 | / | mg/KG | 否 | / | 河北中寰检测服务有限公司
衡水市 |  | 环境卫生管理 | 2022-09-16 | 填埋区东侧1m T02 | 苯乙烯 | <0.0011 | 1290 | / | mg/KG | 否 | / | 河北中寰检测服务有限公司
衡水市 |  | 环境卫生管理 | 2022-09-16 | 填埋区东侧1m T02 | 苯并(b)荧蒽 | <0.2 | 15 | / | mg/KG | 否 | / | 河北中寰检测服务有限公司
衡水市 |  | 环境卫生管理 | 2022-09-16 | 填埋区东侧1m T02 | 1,2-二氯苯 | <0.0015 | 560 | / | mg/KG | 否 | / | 河北中寰检测服务有限公司
衡水市 |  | 环境卫生管理 | 2022-09-16 | 填埋区东侧1m T02 | 氯甲烷 | <0.001 | 37 | / | mg/KG | 否 | / | 河北中寰检测服务有限公司
衡水市 |  | 环境卫生管理 | 2022-09-16 | 填埋区东侧1m T02 | 铅 | 15.0 | 800 | / | mg/KG | 否 | / | 河北中寰检测服务有限公司
衡水市 |  | 环境卫生管理 | 2022-09-16 | 填埋区东侧1m T02 | 1，1-二氯乙烯 | <0.001 | 66 | / | mg/KG | 否 | / | 河北中寰检测服务有限公司
衡水市 |  | 环境卫生管理 | 2022-09-16 | 填埋区东侧1m T02 | 四氯化碳 | <0.0013 | 2.8 | / | mg/KG | 否 | / | 河北中寰检测服务有限公司
衡水市 |  | 环境卫生管理 | 2022-09-16 | 填埋区东侧1m T02 | 四氯乙烯 | <0.0014 | 53 | / | mg/KG | 否 | / | 河北中寰检测服务有限公司
衡水市 |  | 环境卫生管理 | 2022-09-16 | 填埋区东侧1m T02 | 1，1，1-三氯乙烷 | <0.0013 | 840 | / | mg/KG | 否 | / | 河北中寰检测服务有限公司
衡水市 |  | 环境卫生管理 | 2022-09-16 | 填埋区东侧1m T02 | 氯乙烯 | <0.001 | 0.43 | / | mg/KG | 否 | / | 河北中寰检测服务有限公司
衡水市 | 安平县凯悦污水处理有限公司 | 污水处理及其再生利用 | 2022-09-13 | T03综合处理池东侧厂界内0.5m | 1，2-二氯乙烷 | <0.0013 | 5 | / | mg/KG | 否 | / | 河北中寰检测服务有限公司
衡水市 |  | 污水处理及其再生利用 | 2022-09-13 | T03综合处理池东侧厂界内0.5m | 萘 | <0.09 | 70 | / | mg/KG | 否 | / | 河北中寰检测服务有限公司
衡水市 |  | 污水处理及其再生利用 | 2022-09-13 | T03综合处理池东侧厂界内0.5m | 茚并[1，2，3-cd]芘 | <0.1 | 15 | / | mg/KG | 否 | / | 河北中寰检测服务有限公司
衡水市 |  | 污水处理及其再生利用 | 2022-09-13 | T03综合处理池东侧厂界内0.5m | 1，1，2，2-四氯乙烷 | <0.0012 | 6.8 | / | mg/KG | 否 | / | 河北中寰检测服务有限公司
衡水市 |  | 污水处理及其再生利用 | 2022-09-13 | T03综合处理池东侧厂界内0.5m | 1，2，3-三氯丙烷 | <0.0012 | 0.5 | / | mg/KG | 否 | / | 河北中寰检测服务有限公司
衡水市 |  | 污水处理及其再生利用 | 2022-09-13 | T03综合处理池东侧厂界内0.5m | 苯并(a)芘 | <0.1 | 1.5 | / | mg/KG | 否 | / | 河北中寰检测服务有限公司
衡水市 |  | 污水处理及其再生利用 | 2022-09-13 | T03综合处理池东侧厂界内0.5m | 邻二甲苯 | <0.0012 | 640 | / | mg/KG | 否 | / | 河北中寰检测服务有限公司
衡水市 |  | 污水处理及其再生利用 | 2022-09-13 | T03综合处理池东侧厂界内0.5m | 1，2-二氯丙烷 | <0.0011 | 5 | / | mg/KG | 否 | / | 河北中寰检测服务有限公司
衡水市 |  | 污水处理及其再生利用 | 2022-09-13 | T03综合处理池东侧厂界内0.5m | 1，4-二氯苯 | <0.0015 | 20 | / | mg/KG | 否 | / | 河北中寰检测服务有限公司
衡水市 |  | 污水处理及其再生利用 | 2022-09-13 | T03综合处理池东侧厂界内0.5m | 汞 | 0.0536 | 38 | / | mg/KG | 否 | / | 河北中寰检测服务有限公司
衡水市 |  | 污水处理及其再生利用 | 2022-09-13 | T03综合处理池东侧厂界内0.5m | 间二甲苯+对二甲苯 | <0.0012 | 570 | / | mg/KG | 否 | / | 河北中寰检测服务有限公司
衡水市 |  | 污水处理及其再生利用 | 2022-09-13 | T03综合处理池东侧厂界内0.5m | 氯乙烯 | <0.001 | 0.43 | / | mg/KG | 否 | / | 河北中寰检测服务有限公司
衡水市 |  | 污水处理及其再生利用 | 2022-09-13 | T03综合处理池东侧厂界内0.5m | 六价铬 | <0.5 | 5.7 | / | mg/KG | 否 | / | 河北中寰检测服务有限公司
衡水市 |  | 污水处理及其再生利用 | 2022-09-13 | T03综合处理池东侧厂界内0.5m | 镍 | 22 | 900 | / | mg/KG | 否 | / | 河北中寰检测服务有限公司
衡水市 |  | 污水处理及其再生利用 | 2022-09-13 | T03综合处理池东侧厂界内0.5m | 苯 | <0.0019 | 4 | / | mg/KG | 否 | / | 河北中寰检测服务有限公司
衡水市 |  | 污水处理及其再生利用 | 2022-09-13 | T03综合处理池东侧厂界内0.5m | 砷 | 10.5 | 60 | / | mg/KG | 否 | / | 河北中寰检测服务有限公司
衡水市 |  | 污水处理及其再生利用 | 2022-09-13 | T03综合处理池东侧厂界内0.5m | 苯并(a)蒽 | <0.1 | 15 | / | mg/KG | 否 | / | 河北中寰检测服务有限公司
衡水市 |  | 污水处理及其再生利用 | 2022-09-13 | T03综合处理池东侧厂界内0.5m | 1，2-二氯苯 | <0.0015 | 560 | / | mg/KG | 否 | / | 河北中寰检测服务有限公司
衡水市 |  | 污水处理及其再生利用 | 2022-09-13 | T03综合处理池东侧厂界内0.5m | 氰化物 | <0.04 | 135 | / | mg/KG | 否 | / | 河北中寰检测服务有限公司
衡水市 |  | 污水处理及其再生利用 | 2022-09-13 | T03综合处理池东侧厂界内0.5m | 氯苯 | <0.0012 | 270 | / | mg/KG | 否 | / | 河北中寰检测服务有限公司
衡水市 |  | 污水处理及其再生利用 | 2022-09-13 | T03综合处理池东侧厂界内0.5m | 乙苯 | <0.0012 | 7.2 | / | mg/KG | 否 | / | 河北中寰检测服务有限公司
衡水市 |  | 污水处理及其再生利用 | 2022-09-13 | T03综合处理池东侧厂界内0.5m | 三氯乙烯 | <0.0012 | 2.8 | / | mg/KG | 否 | / | 河北中寰检测服务有限公司
衡水市 |  | 污水处理及其再生利用 | 2022-09-13 | T03综合处理池东侧厂界内0.5m | 铜 | 26 | 18000 | / | mg/KG | 否 | / | 河北中寰检测服务有限公司
衡水市 |  | 污水处理及其再生利用 | 2022-09-13 | T03综合处理池东侧厂界内0.5m | 1，1，1-三氯乙烷 | <0.0013 | 840 | / | mg/KG | 否 | / | 河北中寰检测服务有限公司
衡水市 |  | 污水处理及其再生利用 | 2022-09-13 | T03综合处理池东侧厂界内0.5m | 氯甲烷 | <0.001 | 37 | / | mg/KG | 否 | / | 河北中寰检测服务有限公司
衡水市 |  | 污水处理及其再生利用 | 2022-09-13 | T03综合处理池东侧厂界内0.5m | 苯并(k)荧蒽 | <0.1 | 151 | / | mg/KG | 否 | / | 河北中寰检测服务有限公司
衡水市 |  | 污水处理及其再生利用 | 2022-09-13 | T03综合处理池东侧厂界内0.5m | 二氯甲烷 | <0.0015 | 616 | / | mg/KG | 否 | / | 河北中寰检测服务有限公司
衡水市 |  | 污水处理及其再生利用 | 2022-09-13 | T03综合处理池东侧厂界内0.5m | 1，1，2-三氯乙烷 | <0.0012 | 2.8 | / | mg/KG | 否 | / | 河北中寰检测服务有限公司
衡水市 |  | 污水处理及其再生利用 | 2022-09-13 | T03综合处理池东侧厂界内0.5m | 四氯乙烯 | <0.0014 | 53 | / | mg/KG | 否 | / | 河北中寰检测服务有限公司
衡水市 |  | 污水处理及其再生利用 | 2022-09-13 | T03综合处理池东侧厂界内0.5m | 二苯并(a,h)蒽 | <0.1 | 1.5 | / | mg/KG | 否 | / | 河北中寰检测服务有限公司
衡水市 |  | 污水处理及其再生利用 | 2022-09-13 | T03综合处理池东侧厂界内0.5m | 硝基苯 | <0.09 | 76 | / | mg/KG | 否 | / | 河北中寰检测服务有限公司
衡水市 |  | 污水处理及其再生利用 | 2022-09-13 | T03综合处理池东侧厂界内0.5m | 1，1-二氯乙烯 | <0.001 | 66 | / | mg/KG | 否 | / | 河北中寰检测服务有限公司
衡水市 |  | 污水处理及其再生利用 | 2022-09-13 | T03综合处理池东侧厂界内0.5m | 反-1，2-二氯乙烯 | <0.0014 | 54 | / | mg/KG | 否 | / | 河北中寰检测服务有限公司
衡水市 |  | 污水处理及其再生利用 | 2022-09-13 | T03综合处理池东侧厂界内0.5m | 顺-1，2-二氯乙烯 | <0.0013 | 596 | / | mg/KG | 否 | / | 河北中寰检测服务有限公司
衡水市 |  | 污水处理及其再生利用 | 2022-09-13 | T03综合处理池东侧厂界内0.5m | 甲苯 | <0.0013 | 1200 | / | mg/KG | 否 | / | 河北中寰检测服务有限公司
衡水市 |  | 污水处理及其再生利用 | 2022-09-13 | T03综合处理池东侧厂界内0.5m | 苯乙烯 | <0.0011 | 1290 | / | mg/KG | 否 | / | 河北中寰检测服务有限公司
衡水市 |  | 污水处理及其再生利用 | 2022-09-13 | T03综合处理池东侧厂界内0.5m | 1，1，1，2-四氯乙烷 | <0.0012 | 10 | / | mg/KG | 否 | / | 河北中寰检测服务有限公司
衡水市 |  | 污水处理及其再生利用 | 2022-09-13 | T03综合处理池东侧厂界内0.5m | 镉 | 0.31 | 65 | / | mg/KG | 否 | / | 河北中寰检测服务有限公司
衡水市 |  | 污水处理及其再生利用 | 2022-09-13 | T03综合处理池东侧厂界内0.5m | 四氯化碳 | <0.0013 | 2.8 | / | mg/KG | 否 | / | 河北中寰检测服务有限公司
衡水市 |  | 污水处理及其再生利用 | 2022-09-13 | T03综合处理池东侧厂界内0.5m | 铅 | 44.9 | 800 | / | mg/KG | 否 | / | 河北中寰检测服务有限公司
衡水市 |  | 污水处理及其再生利用 | 2022-09-13 | T03综合处理池东侧厂界内0.5m | 1，1-二氯乙烷 | <0.0012 | 9 | / | mg/KG | 否 | / | 河北中寰检测服务有限公司
衡水市 |  | 污水处理及其再生利用 | 2022-09-13 | T03综合处理池东侧厂界内0.5m | 苯胺 | <0.2 | 260 | / | mg/KG | 否 | / | 河北中寰检测服务有限公司
衡水市 |  | 污水处理及其再生利用 | 2022-09-13 | T03综合处理池东侧厂界内0.5m | 氯仿 | <0.0011 | 0.9 | / | mg/KG | 否 | / | 河北中寰检测服务有限公司
衡水市 |  | 污水处理及其再生利用 | 2022-09-13 | T03综合处理池东侧厂界内0.5m | 苯并(b)荧蒽 | <0.2 | 15 | / | mg/KG | 否 | / | 河北中寰检测服务有限公司
衡水市 |  | 污水处理及其再生利用 | 2022-09-13 | T04综合处理池南侧厂界0.5m | 四氯化碳 | <0.0013 | 2.8 | / | mg/KG | 否 | / | 河北中寰检测服务有限公司
衡水市 |  | 污水处理及其再生利用 | 2022-09-13 | T04综合处理池南侧厂界0.5m | 苯并(k)荧蒽 | <0.1 | 151 | / | mg/KG | 否 | / | 河北中寰检测服务有限公司
衡水市 |  | 污水处理及其再生利用 | 2022-09-13 | T04综合处理池南侧厂界0.5m | 苯 | <0.0019 | 4 | / | mg/KG | 否 | / | 河北中寰检测服务有限公司
衡水市 |  | 污水处理及其再生利用 | 2022-09-13 | T04综合处理池南侧厂界0.5m | 间二甲苯+对二甲苯 | <0.0012 | 570 | / | mg/KG | 否 | / | 河北中寰检测服务有限公司
衡水市 |  | 污水处理及其再生利用 | 2022-09-13 | T04综合处理池南侧厂界0.5m | 六价铬 | <0.5 | 5.7 | / | mg/KG | 否 | / | 河北中寰检测服务有限公司
衡水市 |  | 污水处理及其再生利用 | 2022-09-13 | T04综合处理池南侧厂界0.5m | 1，4-二氯苯 | <0.0015 | 20 | / | mg/KG | 否 | / | 河北中寰检测服务有限公司
衡水市 |  | 污水处理及其再生利用 | 2022-09-13 | T04综合处理池南侧厂界0.5m | 铅 | 36.4 | 800 | / | mg/KG | 否 | / | 河北中寰检测服务有限公司
衡水市 |  | 污水处理及其再生利用 | 2022-09-13 | T04综合处理池南侧厂界0.5m | 砷 | 7.11 | 60 | / | mg/KG | 否 | / | 河北中寰检测服务有限公司
衡水市 |  | 污水处理及其再生利用 | 2022-09-13 | T04综合处理池南侧厂界0.5m | 1，1，1，2-四氯乙烷 | <0.0012 | 10 | / | mg/KG | 否 | / | 河北中寰检测服务有限公司
衡水市 |  | 污水处理及其再生利用 | 2022-09-13 | T04综合处理池南侧厂界0.5m | 反-1，2-二氯乙烯 | <0.0014 | 54 | / | mg/KG | 否 | / | 河北中寰检测服务有限公司
衡水市 |  | 污水处理及其再生利用 | 2022-09-13 | T04综合处理池南侧厂界0.5m | 1，1-二氯乙烯 | <0.001 | 66 | / | mg/KG | 否 | / | 河北中寰检测服务有限公司
衡水市 |  | 污水处理及其再生利用 | 2022-09-13 | T04综合处理池南侧厂界0.5m | 硝基苯 | <0.09 | 76 | / | mg/KG | 否 | / | 河北中寰检测服务有限公司
衡水市 |  | 污水处理及其再生利用 | 2022-09-13 | T04综合处理池南侧厂界0.5m | 1，2-二氯乙烷 | <0.0013 | 5 | / | mg/KG | 否 | / | 河北中寰检测服务有限公司
衡水市 |  | 污水处理及其再生利用 | 2022-09-13 | T04综合处理池南侧厂界0.5m | 氰化物 | <0.04 | 135 | / | mg/KG | 否 | / | 河北中寰检测服务有限公司
衡水市 |  | 污水处理及其再生利用 | 2022-09-13 | T04综合处理池南侧厂界0.5m | 苯胺 | <0.2 | 260 | / | mg/KG | 否 | / | 河北中寰检测服务有限公司
衡水市 |  | 污水处理及其再生利用 | 2022-09-13 | T04综合处理池南侧厂界0.5m | 苯并(a)蒽 | <0.1 | 15 | / | mg/KG | 否 | / | 河北中寰检测服务有限公司
衡水市 |  | 污水处理及其再生利用 | 2022-09-13 | T04综合处理池南侧厂界0.5m | 三氯乙烯 | <0.0012 | 2.8 | / | mg/KG | 否 | / | 河北中寰检测服务有限公司
衡水市 |  | 污水处理及其再生利用 | 2022-09-13 | T04综合处理池南侧厂界0.5m | 1，2-二氯丙烷 | <0.0011 | 5 | / | mg/KG | 否 | / | 河北中寰检测服务有限公司
衡水市 |  | 污水处理及其再生利用 | 2022-09-13 | T04综合处理池南侧厂界0.5m | 汞 | 0.023 | 38 | / | mg/KG | 否 | / | 河北中寰检测服务有限公司
衡水市 |  | 污水处理及其再生利用 | 2022-09-13 | T04综合处理池南侧厂界0.5m | 乙苯 | <0.0012 | 28 | / | mg/KG | 否 | / | 河北中寰检测服务有限公司
衡水市 |  | 污水处理及其再生利用 | 2022-09-13 | T04综合处理池南侧厂界0.5m | 二氯甲烷 | <0.0015 | 616 | / | mg/KG | 否 | / | 河北中寰检测服务有限公司
衡水市 |  | 污水处理及其再生利用 | 2022-09-13 | T04综合处理池南侧厂界0.5m | 氯甲烷 | <0.001 | 37 | / | mg/KG | 否 | / | 河北中寰检测服务有限公司
衡水市 |  | 污水处理及其再生利用 | 2022-09-13 | T04综合处理池南侧厂界0.5m | 1，1，2，2-四氯乙烷 | <0.0012 | 6.8 | / | mg/KG | 否 | / | 河北中寰检测服务有限公司
衡水市 |  | 污水处理及其再生利用 | 2022-09-13 | T04综合处理池南侧厂界0.5m | 镉 | 0.32 | 65 | / | mg/KG | 否 | / | 河北中寰检测服务有限公司
衡水市 |  | 污水处理及其再生利用 | 2022-09-13 | T04综合处理池南侧厂界0.5m | 苯并(b)荧蒽 | <0.2 | 15 | / | mg/KG | 否 | / | 河北中寰检测服务有限公司
衡水市 |  | 污水处理及其再生利用 | 2022-09-13 | T04综合处理池南侧厂界0.5m | 邻二甲苯 | <0.0012 | 640 | / | mg/KG | 否 | / | 河北中寰检测服务有限公司
衡水市 |  | 污水处理及其再生利用 | 2022-09-13 | T04综合处理池南侧厂界0.5m | 氯乙烯 | <0.001 | 0.43 | / | mg/KG | 否 | / | 河北中寰检测服务有限公司
衡水市 |  | 污水处理及其再生利用 | 2022-09-13 | T04综合处理池南侧厂界0.5m | 镍 | 20 | 900 | / | mg/KG | 否 | / | 河北中寰检测服务有限公司
衡水市 |  | 污水处理及其再生利用 | 2022-09-13 | T04综合处理池南侧厂界0.5m | 苯乙烯 | <0.0011 | 1290 | / | mg/KG | 否 | / | 河北中寰检测服务有限公司
衡水市 |  | 污水处理及其再生利用 | 2022-09-13 | T04综合处理池南侧厂界0.5m | 1，2-二氯苯 | <0.0015 | 560 | / | mg/KG | 否 | / | 河北中寰检测服务有限公司
衡水市 |  | 污水处理及其再生利用 | 2022-09-13 | T04综合处理池南侧厂界0.5m | 二苯并(a,h)蒽 | <0.1 | 1.5 | / | mg/KG | 否 | / | 河北中寰检测服务有限公司
衡水市 |  | 污水处理及其再生利用 | 2022-09-13 | T04综合处理池南侧厂界0.5m | 氯苯 | <0.0012 | 270 | / | mg/KG | 否 | / | 河北中寰检测服务有限公司
衡水市 |  | 污水处理及其再生利用 | 2022-09-13 | T04综合处理池南侧厂界0.5m | 氯仿 | <0.0011 | 0.9 | / | mg/KG | 否 | / | 河北中寰检测服务有限公司
衡水市 |  | 污水处理及其再生利用 | 2022-09-13 | T04综合处理池南侧厂界0.5m | 苯并(a)芘 | <0.1 | 1.5 | / | mg/KG | 否 | / | 河北中寰检测服务有限公司
衡水市 |  | 污水处理及其再生利用 | 2022-09-13 | T04综合处理池南侧厂界0.5m | 1，1，1-三氯乙烷 | <0.0013 | 840 | / | mg/KG | 否 | / | 河北中寰检测服务有限公司
衡水市 |  | 污水处理及其再生利用 | 2022-09-13 | T04综合处理池南侧厂界0.5m | 萘 | <0.09 | 70 | / | mg/KG | 否 | / | 河北中寰检测服务有限公司
衡水市 |  | 污水处理及其再生利用 | 2022-09-13 | T04综合处理池南侧厂界0.5m | 茚并[1，2，3-cd]芘 | <0.1 | 15 | / | mg/KG | 否 | / | 河北中寰检测服务有限公司
衡水市 |  | 污水处理及其再生利用 | 2022-09-13 | T04综合处理池南侧厂界0.5m | 1，1，2-三氯乙烷 | <0.0012 | 2.8 | / | mg/KG | 否 | / | 河北中寰检测服务有限公司
衡水市 |  | 污水处理及其再生利用 | 2022-09-13 | T04综合处理池南侧厂界0.5m | 铜 | 14 | 18000 | / | mg/KG | 否 | / | 河北中寰检测服务有限公司
衡水市 |  | 污水处理及其再生利用 | 2022-09-13 | T04综合处理池南侧厂界0.5m | 顺-1，2-二氯乙烯 | <0.0013 | 596 | / | mg/KG | 否 | / | 河北中寰检测服务有限公司
衡水市 |  | 污水处理及其再生利用 | 2022-09-13 | T04综合处理池南侧厂界0.5m | 甲苯 | <0.0013 | 1200 | / | mg/KG | 否 | / | 河北中寰检测服务有限公司
衡水市 |  | 污水处理及其再生利用 | 2022-09-13 | T04综合处理池南侧厂界0.5m | 四氯乙烯 | <0.0014 | 53 | / | mg/KG | 否 | / | 河北中寰检测服务有限公司
衡水市 |  | 污水处理及其再生利用 | 2022-09-13 | T04综合处理池南侧厂界0.5m | 1，2，3-三氯丙烷 | <0.0012 | 0.5 | / | mg/KG | 否 | / | 河北中寰检测服务有限公司
衡水市 |  | 污水处理及其再生利用 | 2022-09-13 | T04综合处理池南侧厂界0.5m | 1，1-二氯乙烷 | <0.0012 | 9 | / | mg/KG | 否 | / | 河北中寰检测服务有限公司
衡水市 |  | 污水处理及其再生利用 | 2022-09-13 | T02综合处理池北侧厂界内0.5m | 1，2-二氯丙烷 | <0.0011 | 5 | / | mg/KG | 否 | / | 河北中寰检测服务有限公司
衡水市 |  | 污水处理及其再生利用 | 2022-09-13 | T02综合处理池北侧厂界内0.5m | 1，4-二氯苯 | <0.0015 | 20 | / | mg/KG | 否 | / | 河北中寰检测服务有限公司
衡水市 |  | 污水处理及其再生利用 | 2022-09-13 | T02综合处理池北侧厂界内0.5m | 二氯甲烷 | <0.0015 | 616 | / | mg/KG | 否 | / | 河北中寰检测服务有限公司
衡水市 |  | 污水处理及其再生利用 | 2022-09-13 | T02综合处理池北侧厂界内0.5m | 铅 | 34.0 | 800 | / | mg/KG | 否 | / | 河北中寰检测服务有限公司
衡水市 |  | 污水处理及其再生利用 | 2022-09-13 | T02综合处理池北侧厂界内0.5m | 间二甲苯+对二甲苯 | <0.0012 | 570 | / | mg/KG | 否 | / | 河北中寰检测服务有限公司
衡水市 |  | 污水处理及其再生利用 | 2022-09-13 | T02综合处理池北侧厂界内0.5m | 1，1-二氯乙烯 | <0.001 | 66 | / | mg/KG | 否 | / | 河北中寰检测服务有限公司
衡水市 |  | 污水处理及其再生利用 | 2022-09-13 | T02综合处理池北侧厂界内0.5m | 硝基苯 | <0.09 | 76 | / | mg/KG | 否 | / | 河北中寰检测服务有限公司
衡水市 |  | 污水处理及其再生利用 | 2022-09-13 | T02综合处理池北侧厂界内0.5m | 1，1，1，2-四氯乙烷 | <0.0012 | 10 | / | mg/KG | 否 | / | 河北中寰检测服务有限公司
衡水市 |  | 污水处理及其再生利用 | 2022-09-13 | T02综合处理池北侧厂界内0.5m | 四氯化碳 | <0.0013 | 2.8 | / | mg/KG | 否 | / | 河北中寰检测服务有限公司
衡水市 |  | 污水处理及其再生利用 | 2022-09-13 | T02综合处理池北侧厂界内0.5m | 苯并(a)芘 | <0.1 | 1.5 | / | mg/KG | 否 | / | 河北中寰检测服务有限公司
衡水市 |  | 污水处理及其再生利用 | 2022-09-13 | T02综合处理池北侧厂界内0.5m | 乙苯 | <0.0012 | 28 | / | mg/KG | 否 | / | 河北中寰检测服务有限公司
衡水市 |  | 污水处理及其再生利用 | 2022-09-13 | T02综合处理池北侧厂界内0.5m | 反-1，2-二氯乙烯 | <0.0014 | 54 | / | mg/KG | 否 | / | 河北中寰检测服务有限公司
衡水市 |  | 污水处理及其再生利用 | 2022-09-13 | T02综合处理池北侧厂界内0.5m | 苯乙烯 | <0.0011 | 1290 | / | mg/KG | 否 | / | 河北中寰检测服务有限公司
衡水市 |  | 污水处理及其再生利用 | 2022-09-13 | T02综合处理池北侧厂界内0.5m | 1，2-二氯苯 | <0.0015 | 560 | / | mg/KG | 否 | / | 河北中寰检测服务有限公司
衡水市 |  | 污水处理及其再生利用 | 2022-09-13 | T02综合处理池北侧厂界内0.5m | 苯胺 | <0.2 | 260 | / | mg/KG | 否 | / | 河北中寰检测服务有限公司
衡水市 |  | 污水处理及其再生利用 | 2022-09-13 | T02综合处理池北侧厂界内0.5m | 1，1-二氯乙烷 | <0.0012 | 9 | / | mg/KG | 否 | / | 河北中寰检测服务有限公司
衡水市 |  | 污水处理及其再生利用 | 2022-09-13 | T02综合处理池北侧厂界内0.5m | 邻二甲苯 | <0.0012 | 640 | / | mg/KG | 否 | / | 河北中寰检测服务有限公司
衡水市 |  | 污水处理及其再生利用 | 2022-09-13 | T02综合处理池北侧厂界内0.5m | 二苯并(a,h)蒽 | <0.1 | 1.5 | / | mg/KG | 否 | / | 河北中寰检测服务有限公司
衡水市 |  | 污水处理及其再生利用 | 2022-09-13 | T02综合处理池北侧厂界内0.5m | 1，2，3-三氯丙烷 | <0.0012 | 0.5 | / | mg/KG | 否 | / | 河北中寰检测服务有限公司
衡水市 |  | 污水处理及其再生利用 | 2022-09-13 | T02综合处理池北侧厂界内0.5m | 甲苯 | <0.0013 | 1200 | / | mg/KG | 否 | / | 河北中寰检测服务有限公司
衡水市 |  | 污水处理及其再生利用 | 2022-09-13 | T02综合处理池北侧厂界内0.5m | 1，2-二氯乙烷 | <0.0013 | 5 | / | mg/KG | 否 | / | 河北中寰检测服务有限公司
衡水市 |  | 污水处理及其再生利用 | 2022-09-13 | T02综合处理池北侧厂界内0.5m | 氰化物 | <0.04 | 135 | / | mg/KG | 否 | / | 河北中寰检测服务有限公司
衡水市 |  | 污水处理及其再生利用 | 2022-09-13 | T02综合处理池北侧厂界内0.5m | 砷 | 12.8 | 60 | / | mg/KG | 否 | / | 河北中寰检测服务有限公司
衡水市 |  | 污水处理及其再生利用 | 2022-09-13 | T02综合处理池北侧厂界内0.5m | 顺-1，2-二氯乙烯 | <0.0013 | 596 | / | mg/KG | 否 | / | 河北中寰检测服务有限公司
衡水市 |  | 污水处理及其再生利用 | 2022-09-13 | T02综合处理池北侧厂界内0.5m | 1，1，2-三氯乙烷 | <0.0012 | 2.8 | / | mg/KG | 否 | / | 河北中寰检测服务有限公司
衡水市 |  | 污水处理及其再生利用 | 2022-09-13 | T02综合处理池北侧厂界内0.5m | 1，1，1-三氯乙烷 | <0.0013 | 840 | / | mg/KG | 否 | / | 河北中寰检测服务有限公司
衡水市 |  | 污水处理及其再生利用 | 2022-09-13 | T02综合处理池北侧厂界内0.5m | 六价铬 | <0.5 | 5.7 | / | mg/KG | 否 | / | 河北中寰检测服务有限公司
衡水市 |  | 污水处理及其再生利用 | 2022-09-13 | T02综合处理池北侧厂界内0.5m | 苯并(k)荧蒽 | <0.1 | 151 | / | mg/KG | 否 | / | 河北中寰检测服务有限公司
衡水市 |  | 污水处理及其再生利用 | 2022-09-13 | T02综合处理池北侧厂界内0.5m | 1，1，2，2-四氯乙烷 | <0.0012 | 6.8 | / | mg/KG | 否 | / | 河北中寰检测服务有限公司
衡水市 |  | 污水处理及其再生利用 | 2022-09-13 | T02综合处理池北侧厂界内0.5m | 三氯乙烯 | <0.0012 | 2.8 | / | mg/KG | 否 | / | 河北中寰检测服务有限公司
衡水市 |  | 污水处理及其再生利用 | 2022-09-13 | T02综合处理池北侧厂界内0.5m | 萘 | <0.09 | 70 | / | mg/KG | 否 | / | 河北中寰检测服务有限公司
衡水市 |  | 污水处理及其再生利用 | 2022-09-13 | T02综合处理池北侧厂界内0.5m | 茚并[1，2，3-cd]芘 | <0.1 | 15 | / | mg/KG | 否 | / | 河北中寰检测服务有限公司
衡水市 |  | 污水处理及其再生利用 | 2022-09-13 | T02综合处理池北侧厂界内0.5m | 镉 | 0.44 | 65 | / | mg/KG | 否 | / | 河北中寰检测服务有限公司
衡水市 |  | 污水处理及其再生利用 | 2022-09-13 | T02综合处理池北侧厂界内0.5m | 汞 | 0.0377 | 38 | / | mg/KG | 否 | / | 河北中寰检测服务有限公司
衡水市 |  | 污水处理及其再生利用 | 2022-09-13 | T02综合处理池北侧厂界内0.5m | 四氯乙烯 | <0.0014 | 53 | / | mg/KG | 否 | / | 河北中寰检测服务有限公司
衡水市 |  | 污水处理及其再生利用 | 2022-09-13 | T02综合处理池北侧厂界内0.5m | 氯甲烷 | <0.001 | 37 | / | mg/KG | 否 | / | 河北中寰检测服务有限公司
衡水市 |  | 污水处理及其再生利用 | 2022-09-13 | T02综合处理池北侧厂界内0.5m | 铜 | 28 | 18000 | / | mg/KG | 否 | / | 河北中寰检测服务有限公司
衡水市 |  | 污水处理及其再生利用 | 2022-09-13 | T02综合处理池北侧厂界内0.5m | 苯并(b)荧蒽 | <0.2 | 15 | / | mg/KG | 否 | / | 河北中寰检测服务有限公司
衡水市 |  | 污水处理及其再生利用 | 2022-09-13 | T02综合处理池北侧厂界内0.5m | 氯乙烯 | <0.001 | 0.43 | / | mg/KG | 否 | / | 河北中寰检测服务有限公司
衡水市 |  | 污水处理及其再生利用 | 2022-09-13 | T02综合处理池北侧厂界内0.5m | 苯并(a)蒽 | <0.1 | 15 | / | mg/KG | 否 | / | 河北中寰检测服务有限公司
衡水市 |  | 污水处理及其再生利用 | 2022-09-13 | T02综合处理池北侧厂界内0.5m | 苯 | <0.0019 | 4 | / | mg/KG | 否 | / | 河北中寰检测服务有限公司
衡水市 |  | 污水处理及其再生利用 | 2022-09-13 | T02综合处理池北侧厂界内0.5m | 氯苯 | <0.0012 | 270 | / | mg/KG | 否 | / | 河北中寰检测服务有限公司
衡水市 |  | 污水处理及其再生利用 | 2022-09-13 | T02综合处理池北侧厂界内0.5m | 氯仿 | <0.0011 | 0.9 | / | mg/KG | 否 | / | 河北中寰检测服务有限公司
衡水市 |  | 污水处理及其再生利用 | 2022-09-13 | T01污水厂西侧0.5m | 三氯乙烯 | <0.0012 | 2.8 | / | mg/KG | 否 | / | 河北中寰检测服务有限公司
衡水市 |  | 污水处理及其再生利用 | 2022-09-13 | T01污水厂西侧0.5m | 苯并(k)荧蒽 | <0.1 | 151 | / | mg/KG | 否 | / | 河北中寰检测服务有限公司
衡水市 |  | 污水处理及其再生利用 | 2022-09-13 | T01污水厂西侧0.5m | 1，2-二氯苯 | <0.0015 | 560 | / | mg/KG | 否 | / | 河北中寰检测服务有限公司
衡水市 |  | 污水处理及其再生利用 | 2022-09-13 | T01污水厂西侧0.5m | 1，2-二氯乙烷 | <0.0013 | 5 | / | mg/KG | 否 | / | 河北中寰检测服务有限公司
衡水市 |  | 污水处理及其再生利用 | 2022-09-13 | T01污水厂西侧0.5m | 镍 | 18 | 900 | / | mg/KG | 否 | / | 河北中寰检测服务有限公司
衡水市 |  | 污水处理及其再生利用 | 2022-09-13 | T01污水厂西侧0.5m | 1，1-二氯乙烷 | <0.0012 | 9 | / | mg/KG | 否 | / | 河北中寰检测服务有限公司
衡水市 |  | 污水处理及其再生利用 | 2022-09-13 | T01污水厂西侧0.5m | 四氯乙烯 | <0.0014 | 53 | / | mg/KG | 否 | / | 河北中寰检测服务有限公司
衡水市 |  | 污水处理及其再生利用 | 2022-09-13 | T01污水厂西侧0.5m | 氯仿 | <0.0011 | 0.9 | / | mg/KG | 否 | / | 河北中寰检测服务有限公司
衡水市 |  | 污水处理及其再生利用 | 2022-09-13 | T01污水厂西侧0.5m | 1，4-二氯苯 | <0.0015 | 20 | / | mg/KG | 否 | / | 河北中寰检测服务有限公司
衡水市 |  | 污水处理及其再生利用 | 2022-09-13 | T01污水厂西侧0.5m | 1，1-二氯乙烯 | <0.001 | 66 | / | mg/KG | 否 | / | 河北中寰检测服务有限公司
衡水市 |  | 污水处理及其再生利用 | 2022-09-13 | T01污水厂西侧0.5m | 1，1，2，2-四氯乙烷 | <0.0012 | 6.8 | / | mg/KG | 否 | / | 河北中寰检测服务有限公司
衡水市 |  | 污水处理及其再生利用 | 2022-09-13 | T01污水厂西侧0.5m | 1，1，1-三氯乙烷 | <0.0013 | 840 | / | mg/KG | 否 | / | 河北中寰检测服务有限公司
衡水市 |  | 污水处理及其再生利用 | 2022-09-13 | T01污水厂西侧0.5m | 乙苯 | <0.0012 | 28 | / | mg/KG | 否 | / | 河北中寰检测服务有限公司
衡水市 |  | 污水处理及其再生利用 | 2022-09-13 | T01污水厂西侧0.5m | 苯并(a)芘 | <0.1 | 1.5 | / | mg/KG | 否 | / | 河北中寰检测服务有限公司
衡水市 |  | 污水处理及其再生利用 | 2022-09-13 | T01污水厂西侧0.5m | 苯并(b)荧蒽 | <0.2 | 15 | / | mg/KG | 否 | / | 河北中寰检测服务有限公司
衡水市 |  | 污水处理及其再生利用 | 2022-09-13 | T01污水厂西侧0.5m | 氯苯 | <0.0012 | 270 | / | mg/KG | 否 | / | 河北中寰检测服务有限公司
衡水市 |  | 污水处理及其再生利用 | 2022-09-13 | T01污水厂西侧0.5m | 硝基苯 | <0.09 | 76 | / | mg/KG | 否 | / | 河北中寰检测服务有限公司
衡水市 |  | 污水处理及其再生利用 | 2022-09-13 | T01污水厂西侧0.5m | 苯并(a)蒽 | <0.1 | 15 | / | mg/KG | 否 | / | 河北中寰检测服务有限公司
衡水市 |  | 污水处理及其再生利用 | 2022-09-13 | T01污水厂西侧0.5m | 1，1，2-三氯乙烷 | <0.0012 | 2.8 | / | mg/KG | 否 | / | 河北中寰检测服务有限公司
衡水市 |  | 污水处理及其再生利用 | 2022-09-13 | T01污水厂西侧0.5m | 苯 | <0.0019 | 4 | / | mg/KG | 否 | / | 河北中寰检测服务有限公司
衡水市 |  | 污水处理及其再生利用 | 2022-09-13 | T01污水厂西侧0.5m | 镉 | 0.44 | 65 | / | mg/KG | 否 | / | 河北中寰检测服务有限公司
衡水市 |  | 污水处理及其再生利用 | 2022-09-13 | T01污水厂西侧0.5m | 苯乙烯 | <0.0011 | 1290 | / | mg/KG | 否 | / | 河北中寰检测服务有限公司
衡水市 |  | 污水处理及其再生利用 | 2022-09-13 | T01污水厂西侧0.5m | 1，1，1，2-四氯乙烷 | <0.0012 | 10 | / | mg/KG | 否 | / | 河北中寰检测服务有限公司
衡水市 |  | 污水处理及其再生利用 | 2022-09-13 | T01污水厂西侧0.5m | 顺-1，2-二氯乙烯 | <0.0013 | 596 | / | mg/KG | 否 | / | 河北中寰检测服务有限公司
衡水市 |  | 污水处理及其再生利用 | 2022-09-13 | T01污水厂西侧0.5m | 氯甲烷 | <0.001 | 37 | / | mg/KG | 否 | / | 河北中寰检测服务有限公司
衡水市 |  | 污水处理及其再生利用 | 2022-09-13 | T01污水厂西侧0.5m | 间二甲苯+对二甲苯 | <0.0012 | 570 | / | mg/KG | 否 | / | 河北中寰检测服务有限公司
衡水市 |  | 污水处理及其再生利用 | 2022-09-13 | T01污水厂西侧0.5m | 砷 | 7.60 | 60 | / | mg/KG | 否 | / | 河北中寰检测服务有限公司
衡水市 |  | 污水处理及其再生利用 | 2022-09-13 | T01污水厂西侧0.5m | 铅 | 28.0 | 800 | / | mg/KG | 否 | / | 河北中寰检测服务有限公司
衡水市 |  | 污水处理及其再生利用 | 2022-09-13 | T01污水厂西侧0.5m | 邻二甲苯 | <0.0012 | 640 | / | mg/KG | 否 | / | 河北中寰检测服务有限公司
衡水市 |  | 污水处理及其再生利用 | 2022-09-13 | T01污水厂西侧0.5m | 萘 | <0.09 | 70 | / | mg/KG | 否 | / | 河北中寰检测服务有限公司
衡水市 |  | 污水处理及其再生利用 | 2022-09-13 | T01污水厂西侧0.5m | 二苯并(a,h)蒽 | <0.1 | 1.5 | / | mg/KG | 否 | / | 河北中寰检测服务有限公司
衡水市 |  | 污水处理及其再生利用 | 2022-09-13 | T01污水厂西侧0.5m | 反-1，2-二氯乙烯 | <0.0014 | 54 | / | mg/KG | 否 | / | 河北中寰检测服务有限公司
衡水市 |  | 污水处理及其再生利用 | 2022-09-13 | T01污水厂西侧0.5m | 氰化物 | <0.00004 | 135 | / | mg/KG | 否 | / | 河北中寰检测服务有限公司
衡水市 |  | 污水处理及其再生利用 | 2022-09-13 | T01污水厂西侧0.5m | 二氯甲烷 | <0.0015 | 616 | / | mg/KG | 否 | / | 河北中寰检测服务有限公司
衡水市 |  | 污水处理及其再生利用 | 2022-09-13 | T01污水厂西侧0.5m | 甲苯 | <0.0013 | 1200 | / | mg/KG | 否 | / | 河北中寰检测服务有限公司
衡水市 |  | 污水处理及其再生利用 | 2022-09-13 | T01污水厂西侧0.5m | 铜 | 22 | 18000 | / | mg/KG | 否 | / | 河北中寰检测服务有限公司
衡水市 |  | 污水处理及其再生利用 | 2022-09-13 | T01污水厂西侧0.5m | 六价铬 | <0.5 | 5.7 | / | mg/KG | 否 | / | 河北中寰检测服务有限公司
衡水市 |  | 污水处理及其再生利用 | 2022-09-13 | T01污水厂西侧0.5m | 氯乙烯 | <0.001 | 0.43 | / | mg/KG | 否 | / | 河北中寰检测服务有限公司
衡水市 |  | 污水处理及其再生利用 | 2022-09-13 | T01污水厂西侧0.5m | 四氯化碳 | <0.0013 | 2.8 | / | mg/KG | 否 | / | 河北中寰检测服务有限公司
衡水市 |  | 污水处理及其再生利用 | 2022-09-13 | T01污水厂西侧0.5m | 苯胺 | <0.2 | 260 | / | mg/KG | 否 | / | 河北中寰检测服务有限公司
衡水市 |  | 污水处理及其再生利用 | 2022-09-13 | T01污水厂西侧0.5m | 1，2-二氯丙烷 | <0.0011 | 5 | / | mg/KG | 否 | / | 河北中寰检测服务有限公司
衡水市 |  | 污水处理及其再生利用 | 2022-09-13 | T01污水厂西侧0.5m | 汞 | 0.0362 | 38 | / | mg/KG | 否 | / | 河北中寰检测服务有限公司
衡水市 |  | 污水处理及其再生利用 | 2022-09-13 | T01污水厂西侧0.5m | 茚并[1，2，3-cd]芘 | <0.1 | 15 | / | mg/KG | 否 | / | 河北中寰检测服务有限公司
衡水市 |  | 污水处理及其再生利用 | 2022-09-13 | T01污水厂西侧0.5m | 1，2，3-三氯丙烷 | <0.0012 | 0.5 | / | mg/KG | 否 | / | 河北中寰检测服务有限公司
衡水市 |  | 污水处理及其再生利用 | 2022-09-13 | BJ01厂区西南65m | 1，4-二氯苯 | <0.0015 | 20 | / | mg/KG | 否 | / | 河北中寰检测服务有限公司
衡水市 |  | 污水处理及其再生利用 | 2022-09-13 | BJ01厂区西南65m | 氰化物 | <0.04 | 135 | / | mg/KG | 否 | / | 河北中寰检测服务有限公司
衡水市 |  | 污水处理及其再生利用 | 2022-09-13 | BJ01厂区西南65m | 1，2-二氯乙烷 | <0.0015 | 5 | / | mg/KG | 否 | / | 河北中寰检测服务有限公司
衡水市 |  | 污水处理及其再生利用 | 2022-09-13 | BJ01厂区西南65m | 硝基苯 | <0.09 | 76 | / | mg/KG | 否 | / | 河北中寰检测服务有限公司
衡水市 |  | 污水处理及其再生利用 | 2022-09-13 | BJ01厂区西南65m | 乙苯 | <0.0012 | 28 | / | mg/KG | 否 | / | 河北中寰检测服务有限公司
衡水市 |  | 污水处理及其再生利用 | 2022-09-13 | BJ01厂区西南65m | 铅 | 30.0 | 800 | / | mg/KG | 否 | / | 河北中寰检测服务有限公司
衡水市 |  | 污水处理及其再生利用 | 2022-09-13 | BJ01厂区西南65m | 砷 | 9.42 | 60 | / | mg/KG | 否 | / | 河北中寰检测服务有限公司
衡水市 |  | 污水处理及其再生利用 | 2022-09-13 | BJ01厂区西南65m | 镉 | 0.44 | 65 | / | mg/KG | 否 | / | 河北中寰检测服务有限公司
衡水市 |  | 污水处理及其再生利用 | 2022-09-13 | BJ01厂区西南65m | 氯苯 | <0.0012 | 270 | / | mg/KG | 否 | / | 河北中寰检测服务有限公司
衡水市 |  | 污水处理及其再生利用 | 2022-09-13 | BJ01厂区西南65m | 苯并(a)蒽 | <0.1 | 15 | / | mg/KG | 否 | / | 河北中寰检测服务有限公司
衡水市 |  | 污水处理及其再生利用 | 2022-09-13 | BJ01厂区西南65m | 铜 | 36 | 18000 | / | mg/KG | 否 | / | 河北中寰检测服务有限公司
衡水市 |  | 污水处理及其再生利用 | 2022-09-13 | BJ01厂区西南65m | 苯胺 | <0.2 | 260 | / | mg/KG | 否 | / | 河北中寰检测服务有限公司
衡水市 |  | 污水处理及其再生利用 | 2022-09-13 | BJ01厂区西南65m | 1，2-二氯丙烷 | <0.0015 | 5 | / | mg/KG | 否 | / | 河北中寰检测服务有限公司
衡水市 |  | 污水处理及其再生利用 | 2022-09-13 | BJ01厂区西南65m | 1，1，1，2-四氯乙烷 | <0.0012 | 10 | / | mg/KG | 否 | / | 河北中寰检测服务有限公司
衡水市 |  | 污水处理及其再生利用 | 2022-09-13 | BJ01厂区西南65m | 苯并(k)荧蒽 | <0.1 | 151 | / | mg/KG | 否 | / | 河北中寰检测服务有限公司
衡水市 |  | 污水处理及其再生利用 | 2022-09-13 | BJ01厂区西南65m | 苯并(a)芘 | <0.1 | 1.5 | / | mg/KG | 否 | / | 河北中寰检测服务有限公司
衡水市 |  | 污水处理及其再生利用 | 2022-09-13 | BJ01厂区西南65m | 氯甲烷 | <0.001 | 37 | / | mg/KG | 否 | / | 河北中寰检测服务有限公司
衡水市 |  | 污水处理及其再生利用 | 2022-09-13 | BJ01厂区西南65m | 顺-1，2-二氯乙烯 | <0.0013 | 596 | / | mg/KG | 否 | / | 河北中寰检测服务有限公司
衡水市 |  | 污水处理及其再生利用 | 2022-09-13 | BJ01厂区西南65m | 1，1-二氯乙烷 | <0.0012 | 9 | / | mg/KG | 否 | / | 河北中寰检测服务有限公司
衡水市 |  | 污水处理及其再生利用 | 2022-09-13 | BJ01厂区西南65m | 茚并[1，2，3-cd]芘 | <0.1 | 15 | / | mg/KG | 否 | / | 河北中寰检测服务有限公司
衡水市 |  | 污水处理及其再生利用 | 2022-09-13 | BJ01厂区西南65m | 四氯化碳 | <0.0013 | 2.8 | / | mg/KG | 否 | / | 河北中寰检测服务有限公司
衡水市 |  | 污水处理及其再生利用 | 2022-09-13 | BJ01厂区西南65m | 二苯并(a,h)蒽 | <0.1 | 1.5 | / | mg/KG | 否 | / | 河北中寰检测服务有限公司
衡水市 |  | 污水处理及其再生利用 | 2022-09-13 | BJ01厂区西南65m | 镍 | 25 | 900 | / | mg/KG | 否 | / | 河北中寰检测服务有限公司
衡水市 |  | 污水处理及其再生利用 | 2022-09-13 | BJ01厂区西南65m | 1，1，2-三氯乙烷 | <0.0012 | 2.8 | / | mg/KG | 否 | / | 河北中寰检测服务有限公司
衡水市 |  | 污水处理及其再生利用 | 2022-09-13 | BJ01厂区西南65m | 邻二甲苯 | <0.0012 | 640 | / | mg/KG | 否 | / | 河北中寰检测服务有限公司
衡水市 |  | 污水处理及其再生利用 | 2022-09-13 | BJ01厂区西南65m | 二氯甲烷 | <0.0015 | 616 | / | mg/KG | 否 | / | 河北中寰检测服务有限公司
衡水市 |  | 污水处理及其再生利用 | 2022-09-13 | BJ01厂区西南65m | 甲苯 | <0.0013 | 1200 | / | mg/KG | 否 | / | 河北中寰检测服务有限公司
衡水市 |  | 污水处理及其再生利用 | 2022-09-13 | BJ01厂区西南65m | 苯乙烯 | <0.0011 | 1290 | / | mg/KG | 否 | / | 河北中寰检测服务有限公司
衡水市 |  | 污水处理及其再生利用 | 2022-09-13 | BJ01厂区西南65m | 1，1，1-三氯乙烷 | <0.0013 | 840 | / | mg/KG | 否 | / | 河北中寰检测服务有限公司
衡水市 |  | 污水处理及其再生利用 | 2022-09-13 | BJ01厂区西南65m | 1，1-二氯乙烯 | <0.001 | 66 | / | mg/KG | 否 | / | 河北中寰检测服务有限公司
衡水市 |  | 污水处理及其再生利用 | 2022-09-13 | BJ01厂区西南65m | 萘 | <0.09 | 70 | / | mg/KG | 否 | / | 河北中寰检测服务有限公司
衡水市 |  | 污水处理及其再生利用 | 2022-09-13 | BJ01厂区西南65m | 三氯乙烯 | <0.0012 | 2.8 | / | mg/KG | 否 | / | 河北中寰检测服务有限公司
衡水市 |  | 污水处理及其再生利用 | 2022-09-13 | BJ01厂区西南65m | 1，1，2，2-四氯乙烷 | <0.0012 | 6.8 | / | mg/KG | 否 | / | 河北中寰检测服务有限公司
衡水市 |  | 污水处理及其再生利用 | 2022-09-13 | BJ01厂区西南65m | 氯仿 | <0.0011 | 0.9 | / | mg/KG | 否 | / | 河北中寰检测服务有限公司
衡水市 |  | 污水处理及其再生利用 | 2022-09-13 | BJ01厂区西南65m | 1，2-二氯苯 | <0.0015 | 560 | / | mg/KG | 否 | / | 河北中寰检测服务有限公司
衡水市 |  | 污水处理及其再生利用 | 2022-09-13 | BJ01厂区西南65m | 氯乙烯 | <0.001 | 0.43 | / | mg/KG | 否 | / | 河北中寰检测服务有限公司
衡水市 |  | 污水处理及其再生利用 | 2022-09-13 | BJ01厂区西南65m | 1，2，3-三氯丙烷 | <0.0012 | 0.5 | / | mg/KG | 否 | / | 河北中寰检测服务有限公司
衡水市 |  | 污水处理及其再生利用 | 2022-09-13 | BJ01厂区西南65m | 汞 | 0.0686 | 38 | / | mg/KG | 否 | / | 河北中寰检测服务有限公司
衡水市 |  | 污水处理及其再生利用 | 2022-09-13 | BJ01厂区西南65m | 六价铬 | <0.5 | 5.7 | / | mg/KG | 否 | / | 河北中寰检测服务有限公司
衡水市 |  | 污水处理及其再生利用 | 2022-09-13 | BJ01厂区西南65m | 苯并(b)荧蒽 | <0.2 | 15 | / | mg/KG | 否 | / | 河北中寰检测服务有限公司
衡水市 |  | 污水处理及其再生利用 | 2022-09-13 | BJ01厂区西南65m | 苯 | <0.0019 | 4 | / | mg/KG | 否 | / | 河北中寰检测服务有限公司
衡水市 |  | 污水处理及其再生利用 | 2022-09-13 | BJ01厂区西南65m | 四氯乙烯 | <0.0014 | 53 | / | mg/KG | 否 | / | 河北中寰检测服务有限公司
衡水市 |  | 污水处理及其再生利用 | 2022-09-13 | BJ01厂区西南65m | 反-1，2-二氯乙烯 | <0.0014 | 54 | / | mg/KG | 否 | / | 河北中寰检测服务有限公司
衡水市 |  | 污水处理及其再生利用 | 2022-09-13 | BJ01厂区西南65m | 间二甲苯+对二甲苯 | <0.0012 | 570 | / | mg/KG | 否 | / | 河北中寰检测服务有限公司
衡水市 |  | 污水处理及其再生利用 | 2022-09-13 | T02综合处理池北侧厂界内0.5m | 镍 | 30 | 900 | / | mg/KG | 否 | / | 河北中寰检测服务有限公司
衡水市 | 河北保润生物科技有限公司 | 化学农药制造 | 2022-10-07 | S1 | 汞 | 0.060 | 38 | / | mg/KG | 否 | / | 沧州燕赵环境监测技术服务有限公司
衡水市 |  | 化学农药制造 | 2022-10-07 | S1 | 镍 | 41 | 900 | / | mg/KG | 否 | / | 沧州燕赵环境监测技术服务有限公司
衡水市 |  | 化学农药制造 | 2022-10-07 | S1 | 1，1，1，2-四氯乙烷 | <0.0012 | 10 | / | mg/KG | 否 | / | 沧州燕赵环境监测技术服务有限公司
衡水市 |  | 化学农药制造 | 2022-10-07 | S1 | 氯仿 | <0.0011 | 0.9 | / | mg/KG | 否 | / | 沧州燕赵环境监测技术服务有限公司
衡水市 |  | 化学农药制造 | 2022-10-07 | S1 | 镉 | 0.08 | 65 | / | mg/KG | 否 | / | 沧州燕赵环境监测技术服务有限公司
衡水市 |  | 化学农药制造 | 2022-10-07 | S1 | ？ | <0.1 | 1293 | / | mg/KG | 否 | / | 沧州燕赵环境监测技术服务有限公司
衡水市 |  | 化学农药制造 | 2022-10-07 | S1 | 硝基苯 | <0.09 | 76 | / | mg/KG | 否 | / | 沧州燕赵环境监测技术服务有限公司
衡水市 |  | 化学农药制造 | 2022-10-07 | S1 | 1，1，1-三氯乙烷 | <0.0013 | 840 | / | mg/KG | 否 | / | 沧州燕赵环境监测技术服务有限公司
衡水市 |  | 化学农药制造 | 2022-10-07 | S1 | 四氯化碳 | <0.0013 | 2.8 | / | mg/KG | 否 | / | 沧州燕赵环境监测技术服务有限公司
衡水市 |  | 化学农药制造 | 2022-10-07 | S1 | 苯 | 0.0476 | 4 | / | mg/KG | 否 | / | 沧州燕赵环境监测技术服务有限公司
衡水市 |  | 化学农药制造 | 2022-10-07 | S1 | 1，2-二氯乙烷 | 0.126 | 5 | / | mg/KG | 否 | / | 沧州燕赵环境监测技术服务有限公司
衡水市 |  | 化学农药制造 | 2022-10-07 | S1 | 砷 | 9.57 | 60 | / | mg/KG | 否 | / | 沧州燕赵环境监测技术服务有限公司
衡水市 |  | 化学农药制造 | 2022-10-07 | S1 | 1，1-二氯乙烯 | <0.0010 | 66 | / | mg/KG | 否 | / | 沧州燕赵环境监测技术服务有限公司
衡水市 |  | 化学农药制造 | 2022-10-07 | S1 | 1，1-二氯乙烷 | <0.0012 | 9 | / | mg/KG | 否 | / | 沧州燕赵环境监测技术服务有限公司
衡水市 |  | 化学农药制造 | 2022-10-07 | S1 | 四氯乙烯 | <0.0014 | 53 | / | mg/KG | 否 | / | 沧州燕赵环境监测技术服务有限公司
衡水市 |  | 化学农药制造 | 2022-10-07 | S1 | 茚并[1，2，3-cd]芘 | <0.1 | 15 | / | mg/KG | 否 | / | 沧州燕赵环境监测技术服务有限公司
衡水市 |  | 化学农药制造 | 2022-10-07 | S1 | 苯乙烯 | <0.0011 | 1290 | / | mg/KG | 否 | / | 沧州燕赵环境监测技术服务有限公司
衡水市 |  | 化学农药制造 | 2022-10-07 | S1 | 铜 | 23 | 18000 | / | mg/KG | 否 | / | 沧州燕赵环境监测技术服务有限公司
衡水市 |  | 化学农药制造 | 2022-10-07 | S1 | 苯并(a)芘 | <0.1 | 1.5 | / | mg/KG | 否 | / | 沧州燕赵环境监测技术服务有限公司
衡水市 |  | 化学农药制造 | 2022-10-07 | S1 | 邻二甲苯 | 0.0129 | 640 | / | mg/KG | 否 | / | 沧州燕赵环境监测技术服务有限公司
衡水市 |  | 化学农药制造 | 2022-10-07 | S1 | 反-1，2-二氯乙烯 | <0.0014 | 54 | / | mg/KG | 否 | / | 沧州燕赵环境监测技术服务有限公司
衡水市 |  | 化学农药制造 | 2022-10-07 | S1 | 2-氯酚 | <0.06 | 2256 | / | mg/KG | 否 | / | 沧州燕赵环境监测技术服务有限公司
衡水市 |  | 化学农药制造 | 2022-10-07 | S1 | 铅 | 18.8 | 800 | / | mg/KG | 否 | / | 沧州燕赵环境监测技术服务有限公司
衡水市 |  | 化学农药制造 | 2022-10-07 | S1 | 苯并(k)荧蒽 | <0.1 | 151 | / | mg/KG | 否 | / | 沧州燕赵环境监测技术服务有限公司
衡水市 |  | 化学农药制造 | 2022-10-07 | S1 | 乙苯 | <0.0012 | 28 | / | mg/KG | 否 | / | 沧州燕赵环境监测技术服务有限公司
衡水市 |  | 化学农药制造 | 2022-10-07 | S1 | 1，4-二氯苯 | <0.0015 | 20 | / | mg/KG | 否 | / | 沧州燕赵环境监测技术服务有限公司
衡水市 |  | 化学农药制造 | 2022-10-07 | S1 | 氯苯 | <0.0012 | 270 | / | mg/KG | 否 | / | 沧州燕赵环境监测技术服务有限公司
衡水市 |  | 化学农药制造 | 2022-10-07 | S1 | 铬（六价） | <0.5 | 5.7 | / | mg/KG | 否 | / | 沧州燕赵环境监测技术服务有限公司
衡水市 |  | 化学农药制造 | 2022-10-07 | S1 | 1，2，3-三氯丙烷 | <0.0012 | 0.5 | / | mg/KG | 否 | / | 沧州燕赵环境监测技术服务有限公司
衡水市 |  | 化学农药制造 | 2022-10-07 | S1 | 甲苯 | 2.45 | 1200 | / | mg/KG | 否 | / | 沧州燕赵环境监测技术服务有限公司
衡水市 |  | 化学农药制造 | 2022-10-07 | S1 | 间二甲苯+对二甲苯 | 0.0357 | 570 | / | mg/KG | 否 | / | 沧州燕赵环境监测技术服务有限公司
衡水市 |  | 化学农药制造 | 2022-10-07 | S1 | 二氯甲烷 | <0.0015 | 616 | / | mg/KG | 否 | / | 沧州燕赵环境监测技术服务有限公司
衡水市 |  | 化学农药制造 | 2022-10-07 | S1 | 1，2-二氯丙烷 | <0.0011 | 5 | / | mg/KG | 否 | / | 沧州燕赵环境监测技术服务有限公司
衡水市 |  | 化学农药制造 | 2022-10-07 | S1 | 三氯乙烯 | <0.0012 | 2.8 | / | mg/KG | 否 | / | 沧州燕赵环境监测技术服务有限公司
衡水市 |  | 化学农药制造 | 2022-10-07 | S1 | 氯乙烯 | <0.0010 | 0.43 | / | mg/KG | 否 | / | 沧州燕赵环境监测技术服务有限公司
衡水市 |  | 化学农药制造 | 2022-10-07 | S1 | 1，1，2，2-四氯乙烷 | <0.0012 | 6.8 | / | mg/KG | 否 | / | 沧州燕赵环境监测技术服务有限公司
衡水市 |  | 化学农药制造 | 2022-10-07 | S1 | 二苯并(a,h)蒽 | <0.1 | 1.5 | / | mg/KG | 否 | / | 沧州燕赵环境监测技术服务有限公司
衡水市 |  | 化学农药制造 | 2022-10-07 | S1 | 1,2-二氯苯 | <0.0015 | 560 | / | mg/KG | 否 | / | 沧州燕赵环境监测技术服务有限公司
衡水市 |  | 化学农药制造 | 2022-10-07 | S1 | 苯并(b)荧蒽 | <0.2 | 15 | / | mg/KG | 否 | / | 沧州燕赵环境监测技术服务有限公司
衡水市 |  | 化学农药制造 | 2022-10-07 | S1 | 顺-1，2-二氯乙烯 | <0.0013 | 596 | / | mg/KG | 否 | / | 沧州燕赵环境监测技术服务有限公司
衡水市 |  | 化学农药制造 | 2022-10-07 | S1 | 氯甲烷 | <0.0010 | 37 | / | mg/KG | 否 | / | 沧州燕赵环境监测技术服务有限公司
衡水市 |  | 化学农药制造 | 2022-10-07 | S1 | 1，1，2-三氯乙烷 | <0.0012 | 2.8 | / | mg/KG | 否 | / | 沧州燕赵环境监测技术服务有限公司
衡水市 |  | 化学农药制造 | 2022-10-07 | S1 | 苯胺 | <0.11 | 260 | / | mg/KG | 否 | / | 沧州燕赵环境监测技术服务有限公司
衡水市 |  | 化学农药制造 | 2022-10-07 | S1 | 萘 | <0.09 | 70 | / | mg/KG | 否 | / | 沧州燕赵环境监测技术服务有限公司
衡水市 |  | 化学农药制造 | 2022-10-07 | S1 | 苯并(a)蒽 | <0.1 | 15 | / | mg/KG | 否 | / | 沧州燕赵环境监测技术服务有限公司
衡水市 |  | 化学农药制造 | 2022-10-06 | S5 | 镉 | 0.09 | 65 | / | mg/KG | 否 | / | 沧州燕赵环境监测技术服务有限公司
衡水市 |  | 化学农药制造 | 2022-10-06 | S5 | 间二甲苯+对二甲苯 | <0.0012 | 570 | / | mg/KG | 否 | / | 沧州燕赵环境监测技术服务有限公司
衡水市 |  | 化学农药制造 | 2022-10-06 | S5 | 苯 | <0.0019 | 4 | / | mg/KG | 否 | / | 沧州燕赵环境监测技术服务有限公司
衡水市 |  | 化学农药制造 | 2022-10-06 | S5 | 甲苯 | <0.0013 | 1200 | / | mg/KG | 否 | / | 沧州燕赵环境监测技术服务有限公司
衡水市 |  | 化学农药制造 | 2022-10-06 | S5 | 汞 | 0.055 | 38 | / | mg/KG | 否 | / | 沧州燕赵环境监测技术服务有限公司
衡水市 |  | 化学农药制造 | 2022-10-06 | S5 | 1，2，3-三氯丙烷 | <0.0012 | 0.5 | / | mg/KG | 否 | / | 沧州燕赵环境监测技术服务有限公司
衡水市 |  | 化学农药制造 | 2022-10-06 | S5 | 1，4-二氯苯 | <0.0015 | 20 | / | mg/KG | 否 | / | 沧州燕赵环境监测技术服务有限公司
衡水市 |  | 化学农药制造 | 2022-10-06 | S5 | 砷 | 10.2 | 60 | / | mg/KG | 否 | / | 沧州燕赵环境监测技术服务有限公司
衡水市 |  | 化学农药制造 | 2022-10-06 | S5 | 四氯乙烯 | <0.0014 | 53 | / | mg/KG | 否 | / | 沧州燕赵环境监测技术服务有限公司
衡水市 |  | 化学农药制造 | 2022-10-06 | S5 | 1，2-二氯乙烷 | <0.0013 | 5 | / | mg/KG | 否 | / | 沧州燕赵环境监测技术服务有限公司
衡水市 |  | 化学农药制造 | 2022-10-06 | S5 | 二氯甲烷 | <0.0015 | 616 | / | mg/KG | 否 | / | 沧州燕赵环境监测技术服务有限公司
衡水市 |  | 化学农药制造 | 2022-10-06 | S5 | 三氯乙烯 | <0.0012 | 2.8 | / | mg/KG | 否 | / | 沧州燕赵环境监测技术服务有限公司
衡水市 |  | 化学农药制造 | 2022-10-06 | S5 | 1，1，1，2-四氯乙烷 | <0.0012 | 10 | / | mg/KG | 否 | / | 沧州燕赵环境监测技术服务有限公司
衡水市 |  | 化学农药制造 | 2022-10-06 | S5 | 顺-1，2-二氯乙烯 | <0.0013 | 596 | / | mg/KG | 否 | / | 沧州燕赵环境监测技术服务有限公司
衡水市 |  | 化学农药制造 | 2022-10-06 | S5 | 1，1，1-三氯乙烷 | <0.0013 | 840 | / | mg/KG | 否 | / | 沧州燕赵环境监测技术服务有限公司
衡水市 |  | 化学农药制造 | 2022-10-06 | S5 | 苯并(b)荧蒽 | <0.2 | 15 | / | mg/KG | 否 | / | 沧州燕赵环境监测技术服务有限公司
衡水市 |  | 化学农药制造 | 2022-10-06 | S5 | ？ | <0.1 | 1293 | / | mg/KG | 否 | / | 沧州燕赵环境监测技术服务有限公司
衡水市 |  | 化学农药制造 | 2022-10-06 | S5 | 1,2-二氯苯 | <0.0015 | 560 | / | mg/KG | 否 | / | 沧州燕赵环境监测技术服务有限公司
衡水市 |  | 化学农药制造 | 2022-10-06 | S5 | 萘 | <0.09 | 70 | / | mg/KG | 否 | / | 沧州燕赵环境监测技术服务有限公司
衡水市 |  | 化学农药制造 | 2022-10-06 | S5 | 1，1-二氯乙烯 | <0.0010 | 66 | / | mg/KG | 否 | / | 沧州燕赵环境监测技术服务有限公司
衡水市 |  | 化学农药制造 | 2022-10-06 | S5 | 乙苯 | <0.0012 | 28 | / | mg/KG | 否 | / | 沧州燕赵环境监测技术服务有限公司
衡水市 |  | 化学农药制造 | 2022-10-06 | S5 | 邻二甲苯 | <0.0012 | 640 | / | mg/KG | 否 | / | 沧州燕赵环境监测技术服务有限公司
衡水市 |  | 化学农药制造 | 2022-10-06 | S5 | 反-1，2-二氯乙烯 | <0.0014 | 54 | / | mg/KG | 否 | / | 沧州燕赵环境监测技术服务有限公司
衡水市 |  | 化学农药制造 | 2022-10-06 | S5 | 硝基苯 | <0.09 | 76 | / | mg/KG | 否 | / | 沧州燕赵环境监测技术服务有限公司
衡水市 |  | 化学农药制造 | 2022-10-06 | S5 | 1，1-二氯乙烷 | <0.0013 | 9 | / | mg/KG | 否 | / | 沧州燕赵环境监测技术服务有限公司
衡水市 |  | 化学农药制造 | 2022-10-06 | S5 | 氯仿 | <0.0011 | 0.9 | / | mg/KG | 否 | / | 沧州燕赵环境监测技术服务有限公司
衡水市 |  | 化学农药制造 | 2022-10-06 | S5 | 氯苯 | <0.0012 | 270 | / | mg/KG | 否 | / | 沧州燕赵环境监测技术服务有限公司
衡水市 |  | 化学农药制造 | 2022-10-06 | S5 | 氯乙烯 | <0.0010 | 0.43 | / | mg/KG | 否 | / | 沧州燕赵环境监测技术服务有限公司
衡水市 |  | 化学农药制造 | 2022-10-06 | S5 | 1，1，2-三氯乙烷 | <0.0012 | 2.8 | / | mg/KG | 否 | / | 沧州燕赵环境监测技术服务有限公司
衡水市 |  | 化学农药制造 | 2022-10-06 | S5 | 二苯并(a,h)蒽 | <0.1 | 1.5 | / | mg/KG | 否 | / | 沧州燕赵环境监测技术服务有限公司
衡水市 |  | 化学农药制造 | 2022-10-06 | S5 | 1，1，2，2-四氯乙烷 | <0.0012 | 6.8 | / | mg/KG | 否 | / | 沧州燕赵环境监测技术服务有限公司
衡水市 |  | 化学农药制造 | 2022-10-06 | S5 | 氯甲烷 | <0.0010 | 37 | / | mg/KG | 否 | / | 沧州燕赵环境监测技术服务有限公司
衡水市 |  | 化学农药制造 | 2022-10-06 | S5 | 镍 | 43 | 900 | / | mg/KG | 否 | / | 沧州燕赵环境监测技术服务有限公司
衡水市 |  | 化学农药制造 | 2022-10-06 | S5 | 苯乙烯 | <0.0011 | 1290 | / | mg/KG | 否 | / | 沧州燕赵环境监测技术服务有限公司
衡水市 |  | 化学农药制造 | 2022-10-06 | S5 | 铜 | 35 | 18000 | / | mg/KG | 否 | / | 沧州燕赵环境监测技术服务有限公司
衡水市 |  | 化学农药制造 | 2022-10-06 | S5 | 铬（六价） | <0.5 | 5.7 | / | mg/KG | 否 | / | 沧州燕赵环境监测技术服务有限公司
衡水市 |  | 化学农药制造 | 2022-10-06 | S5 | 茚并[1，2，3-cd]芘 | <0.1 | 15 | / | mg/KG | 否 | / | 沧州燕赵环境监测技术服务有限公司
衡水市 |  | 化学农药制造 | 2022-10-06 | S5 | 四氯化碳 | <0.0013 | 2.8 | / | mg/KG | 否 | / | 沧州燕赵环境监测技术服务有限公司
衡水市 |  | 化学农药制造 | 2022-10-06 | S5 | 铅 | 20.2 | 800 | / | mg/KG | 否 | / | 沧州燕赵环境监测技术服务有限公司
衡水市 |  | 化学农药制造 | 2022-10-06 | S5 | 1，2-二氯丙烷 | <0.0011 | 5 | / | mg/KG | 否 | / | 沧州燕赵环境监测技术服务有限公司
衡水市 |  | 化学农药制造 | 2022-10-06 | S5 | 2-氯酚 | <0.06 | 2256 | / | mg/KG | 否 | / | 沧州燕赵环境监测技术服务有限公司
衡水市 |  | 化学农药制造 | 2022-10-06 | S5 | 苯并(a)蒽 | <0.1 | 15 | / | mg/KG | 否 | / | 沧州燕赵环境监测技术服务有限公司
衡水市 |  | 化学农药制造 | 2022-10-06 | S5 | 苯并(a)芘 | <0.1 | 1.5 | / | mg/KG | 否 | / | 沧州燕赵环境监测技术服务有限公司
衡水市 |  | 化学农药制造 | 2022-10-06 | S5 | 苯并(k)荧蒽 | <0.1 | 151 | / | mg/KG | 否 | / | 沧州燕赵环境监测技术服务有限公司
衡水市 |  | 化学农药制造 | 2022-10-06 | S5 | 苯胺 | <0.11 | 260 | / | mg/KG | 否 | / | 沧州燕赵环境监测技术服务有限公司
衡水市 |  | 化学农药制造 | 2022-10-07 | S4 | 1，2-二氯丙烷 | <0.0011 | 5 | / | mg/KG | 否 | / | 沧州燕赵环境监测技术服务有限公司
衡水市 |  | 化学农药制造 | 2022-10-07 | S4 | 硝基苯 | <0.09 | 76 | / | mg/KG | 否 | / | 沧州燕赵环境监测技术服务有限公司
衡水市 |  | 化学农药制造 | 2022-10-07 | S4 | 镍 | 31 | 900 | / | mg/KG | 否 | / | 沧州燕赵环境监测技术服务有限公司
衡水市 |  | 化学农药制造 | 2022-10-07 | S4 | ？ | <0.1 | 1293 | / | mg/KG | 否 | / | 沧州燕赵环境监测技术服务有限公司
衡水市 |  | 化学农药制造 | 2022-10-07 | S4 | 镉 | 0.09 | 65 | / | mg/KG | 否 | / | 沧州燕赵环境监测技术服务有限公司
衡水市 |  | 化学农药制造 | 2022-10-07 | S4 | 顺-1，2-二氯乙烯 | <0.0013 | 596 | / | mg/KG | 否 | / | 沧州燕赵环境监测技术服务有限公司
衡水市 |  | 化学农药制造 | 2022-10-07 | S4 | 邻二甲苯 | <0.0012 | 640 | / | mg/KG | 否 | / | 沧州燕赵环境监测技术服务有限公司
衡水市 |  | 化学农药制造 | 2022-10-07 | S4 | 1，2-二氯乙烷 | <0.0013 | 5 | / | mg/KG | 否 | / | 沧州燕赵环境监测技术服务有限公司
衡水市 |  | 化学农药制造 | 2022-10-07 | S4 | 二苯并(a,h)蒽 | <0.1 | 1.5 | / | mg/KG | 否 | / | 沧州燕赵环境监测技术服务有限公司
衡水市 |  | 化学农药制造 | 2022-10-07 | S4 | 苯并(k)荧蒽 | <0.1 | 151 | / | mg/KG | 否 | / | 沧州燕赵环境监测技术服务有限公司
衡水市 |  | 化学农药制造 | 2022-10-07 | S4 | 四氯乙烯 | <0.0014 | 53 | / | mg/KG | 否 | / | 沧州燕赵环境监测技术服务有限公司
衡水市 |  | 化学农药制造 | 2022-10-07 | S4 | 苯胺 | <0.11 | 260 | / | mg/KG | 否 | / | 沧州燕赵环境监测技术服务有限公司
衡水市 |  | 化学农药制造 | 2022-10-07 | S4 | 茚并[1，2，3-cd]芘 | <0.1 | 15 | / | mg/KG | 否 | / | 沧州燕赵环境监测技术服务有限公司
衡水市 |  | 化学农药制造 | 2022-10-07 | S4 | 1，1，2，2-四氯乙烷 | <0.0012 | 6.8 | / | mg/KG | 否 | / | 沧州燕赵环境监测技术服务有限公司
衡水市 |  | 化学农药制造 | 2022-10-07 | S4 | 1，1-二氯乙烷 | <0.0012 | 9 | / | mg/KG | 否 | / | 沧州燕赵环境监测技术服务有限公司
衡水市 |  | 化学农药制造 | 2022-10-07 | S4 | 苯 | <0.0019 | 4 | / | mg/KG | 否 | / | 沧州燕赵环境监测技术服务有限公司
衡水市 |  | 化学农药制造 | 2022-10-07 | S4 | 铬（六价） | <0.5 | 5.7 | / | mg/KG | 否 | / | 沧州燕赵环境监测技术服务有限公司
衡水市 |  | 化学农药制造 | 2022-10-07 | S4 | 乙苯 | <0.0012 | 28 | / | mg/KG | 否 | / | 沧州燕赵环境监测技术服务有限公司
衡水市 |  | 化学农药制造 | 2022-10-07 | S4 | 铅 | 19.0 | 800 | / | mg/KG | 否 | / | 沧州燕赵环境监测技术服务有限公司
衡水市 |  | 化学农药制造 | 2022-10-07 | S4 | 二氯甲烷 | <0.0015 | 616 | / | mg/KG | 否 | / | 沧州燕赵环境监测技术服务有限公司
衡水市 |  | 化学农药制造 | 2022-10-07 | S4 | 三氯乙烯 | <0.0012 | 2.8 | / | mg/KG | 否 | / | 沧州燕赵环境监测技术服务有限公司
衡水市 |  | 化学农药制造 | 2022-10-07 | S4 | 萘 | <0.09 | 70 | / | mg/KG | 否 | / | 沧州燕赵环境监测技术服务有限公司
衡水市 |  | 化学农药制造 | 2022-10-07 | S4 | 1，2，3-三氯丙烷 | <0.0012 | 0.5 | / | mg/KG | 否 | / | 沧州燕赵环境监测技术服务有限公司
衡水市 |  | 化学农药制造 | 2022-10-07 | S4 | 反-1，2-二氯乙烯 | <0.0014 | 54 | / | mg/KG | 否 | / | 沧州燕赵环境监测技术服务有限公司
衡水市 |  | 化学农药制造 | 2022-10-07 | S4 | 苯并(b)荧蒽 | <0.2 | 15 | / | mg/KG | 否 | / | 沧州燕赵环境监测技术服务有限公司
衡水市 |  | 化学农药制造 | 2022-10-07 | S4 | 间二甲苯+对二甲苯 | <0.0012 | 570 | / | mg/KG | 否 | / | 沧州燕赵环境监测技术服务有限公司
衡水市 |  | 化学农药制造 | 2022-10-07 | S4 | 1，1-二氯乙烯 | <0.0010 | 66 | / | mg/KG | 否 | / | 沧州燕赵环境监测技术服务有限公司
衡水市 |  | 化学农药制造 | 2022-10-07 | S4 | 铜 | 23 | 18000 | / | mg/KG | 否 | / | 沧州燕赵环境监测技术服务有限公司
衡水市 |  | 化学农药制造 | 2022-10-07 | S4 | 1，4-二氯苯 | <0.0015 | 20 | / | mg/KG | 否 | / | 沧州燕赵环境监测技术服务有限公司
衡水市 |  | 化学农药制造 | 2022-10-07 | S4 | 氯甲烷 | <0.0010 | 37 | / | mg/KG | 否 | / | 沧州燕赵环境监测技术服务有限公司
衡水市 |  | 化学农药制造 | 2022-10-07 | S4 | 1,2-二氯苯 | <0.0015 | 560 | / | mg/KG | 否 | / | 沧州燕赵环境监测技术服务有限公司
衡水市 |  | 化学农药制造 | 2022-10-07 | S4 | 1，1，2-三氯乙烷 | <0.0012 | 2.8 | / | mg/KG | 否 | / | 沧州燕赵环境监测技术服务有限公司
衡水市 |  | 化学农药制造 | 2022-10-07 | S4 | 2-氯酚 | <0.06 | 2256 | / | mg/KG | 否 | / | 沧州燕赵环境监测技术服务有限公司
衡水市 |  | 化学农药制造 | 2022-10-07 | S4 | 氯仿 | <0.0011 | 0.9 | / | mg/KG | 否 | / | 沧州燕赵环境监测技术服务有限公司
衡水市 |  | 化学农药制造 | 2022-10-07 | S4 | 苯乙烯 | <0.0011 | 1290 | / | mg/KG | 否 | / | 沧州燕赵环境监测技术服务有限公司
衡水市 |  | 化学农药制造 | 2022-10-07 | S4 | 四氯化碳 | <0.0013 | 2.8 | / | mg/KG | 否 | / | 沧州燕赵环境监测技术服务有限公司
衡水市 |  | 化学农药制造 | 2022-10-07 | S4 | 砷 | 16.9 | 60 | / | mg/KG | 否 | / | 沧州燕赵环境监测技术服务有限公司
衡水市 |  | 化学农药制造 | 2022-10-07 | S4 | 汞 | 0.051 | 38 | / | mg/KG | 否 | / | 沧州燕赵环境监测技术服务有限公司
衡水市 |  | 化学农药制造 | 2022-10-07 | S4 | 甲苯 | <0.0013 | 1200 | / | mg/KG | 否 | / | 沧州燕赵环境监测技术服务有限公司
衡水市 |  | 化学农药制造 | 2022-10-07 | S4 | 苯并(a)芘 | <0.1 | 1.5 | / | mg/KG | 否 | / | 沧州燕赵环境监测技术服务有限公司
衡水市 |  | 化学农药制造 | 2022-10-07 | S4 | 1，1，1-三氯乙烷 | <0.0013 | 840 | / | mg/KG | 否 | / | 沧州燕赵环境监测技术服务有限公司
衡水市 |  | 化学农药制造 | 2022-10-07 | S4 | 苯并(a)蒽 | <0.1 | 15 | / | mg/KG | 否 | / | 沧州燕赵环境监测技术服务有限公司
衡水市 |  | 化学农药制造 | 2022-10-07 | S4 | 氯苯 | <0.0012 | 270 | / | mg/KG | 否 | / | 沧州燕赵环境监测技术服务有限公司
衡水市 |  | 化学农药制造 | 2022-10-07 | S4 | 1，1，1，2-四氯乙烷 | <0.0012 | 10 | / | mg/KG | 否 | / | 沧州燕赵环境监测技术服务有限公司
衡水市 |  | 化学农药制造 | 2022-10-07 | S4 | 氯乙烯 | <0.0010 | 0.43 | / | mg/KG | 否 | / | 沧州燕赵环境监测技术服务有限公司
衡水市 |  | 化学农药制造 | 2022-10-07 | BJ | 2-氯酚 | <0.06 | 2256 | / | mg/KG | 否 | / | 沧州燕赵环境监测技术服务有限公司
衡水市 |  | 化学农药制造 | 2022-10-07 | BJ | 二氯甲烷 | <0.0015 | 616 | / | mg/KG | 否 | / | 沧州燕赵环境监测技术服务有限公司
衡水市 |  | 化学农药制造 | 2022-10-07 | BJ | 苯并(a)蒽 | <0.1 | 15 | / | mg/KG | 否 | / | 沧州燕赵环境监测技术服务有限公司
衡水市 |  | 化学农药制造 | 2022-10-07 | BJ | 反-1，2-二氯乙烯 | <0.0014 | 54 | / | mg/KG | 否 | / | 沧州燕赵环境监测技术服务有限公司
衡水市 |  | 化学农药制造 | 2022-10-07 | BJ | 萘 | <0.09 | 70 | / | mg/KG | 否 | / | 沧州燕赵环境监测技术服务有限公司
衡水市 |  | 化学农药制造 | 2022-10-07 | BJ | 镉 | 0.08 | 65 | / | mg/KG | 否 | / | 沧州燕赵环境监测技术服务有限公司
衡水市 |  | 化学农药制造 | 2022-10-07 | BJ | 1，1，2-三氯乙烷 | <0.0012 | 2.8 | / | mg/KG | 否 | / | 沧州燕赵环境监测技术服务有限公司
衡水市 |  | 化学农药制造 | 2022-10-07 | BJ | 四氯化碳 | <0.0013 | 2.8 | / | mg/KG | 否 | / | 沧州燕赵环境监测技术服务有限公司
衡水市 |  | 化学农药制造 | 2022-10-07 | BJ | 1，1，1-三氯乙烷 | <0.0013 | 840 | / | mg/KG | 否 | / | 沧州燕赵环境监测技术服务有限公司
衡水市 |  | 化学农药制造 | 2022-10-07 | BJ | 三氯乙烯 | <0.0012 | 2.8 | / | mg/KG | 否 | / | 沧州燕赵环境监测技术服务有限公司
衡水市 |  | 化学农药制造 | 2022-10-07 | BJ | 苯并(b)荧蒽 | <0.2 | 15 | / | mg/KG | 否 | / | 沧州燕赵环境监测技术服务有限公司
衡水市 |  | 化学农药制造 | 2022-10-07 | BJ | 顺-1，2-二氯乙烯 | <0.0013 | 596 | / | mg/KG | 否 | / | 沧州燕赵环境监测技术服务有限公司
衡水市 |  | 化学农药制造 | 2022-10-07 | BJ | 间二甲苯+对二甲苯 | <0.0012 | 570 | / | mg/KG | 否 | / | 沧州燕赵环境监测技术服务有限公司
衡水市 |  | 化学农药制造 | 2022-10-07 | BJ | 氯乙烯 | <0.0010 | 0.43 | / | mg/KG | 否 | / | 沧州燕赵环境监测技术服务有限公司
衡水市 |  | 化学农药制造 | 2022-10-07 | BJ | 氯苯 | <0.0012 | 270 | / | mg/KG | 否 | / | 沧州燕赵环境监测技术服务有限公司
衡水市 |  | 化学农药制造 | 2022-10-07 | BJ | 铬（六价） | <0.5 | 5.7 | / | mg/KG | 否 | / | 沧州燕赵环境监测技术服务有限公司
衡水市 |  | 化学农药制造 | 2022-10-07 | BJ | 苯 | <0.0019 | 4 | / | mg/KG | 否 | / | 沧州燕赵环境监测技术服务有限公司
衡水市 |  | 化学农药制造 | 2022-10-07 | BJ | 四氯乙烯 | <0.0014 | 53 | / | mg/KG | 否 | / | 沧州燕赵环境监测技术服务有限公司
衡水市 |  | 化学农药制造 | 2022-10-07 | BJ | 邻二甲苯 | <0.0012 | 640 | / | mg/KG | 否 | / | 沧州燕赵环境监测技术服务有限公司
衡水市 |  | 化学农药制造 | 2022-10-07 | BJ | 砷 | 8.68 | 60 | / | mg/KG | 否 | / | 沧州燕赵环境监测技术服务有限公司
衡水市 |  | 化学农药制造 | 2022-10-07 | BJ | 茚并[1，2，3-cd]芘 | <0.1 | 15 | / | mg/KG | 否 | / | 沧州燕赵环境监测技术服务有限公司
衡水市 |  | 化学农药制造 | 2022-10-07 | BJ | 1，2，3-三氯丙烷 | <0.0012 | 0.5 | / | mg/KG | 否 | / | 沧州燕赵环境监测技术服务有限公司
衡水市 |  | 化学农药制造 | 2022-10-07 | BJ | 苯并(a)芘 | <0.1 | 1.5 | / | mg/KG | 否 | / | 沧州燕赵环境监测技术服务有限公司
衡水市 |  | 化学农药制造 | 2022-10-07 | BJ | 铅 | 18.2 | 800 | / | mg/KG | 否 | / | 沧州燕赵环境监测技术服务有限公司
衡水市 |  | 化学农药制造 | 2022-10-07 | BJ | 镍 | 35 | 900 | / | mg/KG | 否 | / | 沧州燕赵环境监测技术服务有限公司
衡水市 |  | 化学农药制造 | 2022-10-07 | BJ | 二苯并(a,h)蒽 | <0.1 | 1.5 | / | mg/KG | 否 | / | 沧州燕赵环境监测技术服务有限公司
衡水市 |  | 化学农药制造 | 2022-10-07 | BJ | 1,2-二氯苯 | <0.0015 | 560 | / | mg/KG | 否 | / | 沧州燕赵环境监测技术服务有限公司
衡水市 |  | 化学农药制造 | 2022-10-07 | BJ | 苯乙烯 | <0.0011 | 1290 | / | mg/KG | 否 | / | 沧州燕赵环境监测技术服务有限公司
衡水市 |  | 化学农药制造 | 2022-10-07 | BJ | 1，1-二氯乙烷 | <0.0012 | 9 | / | mg/KG | 否 | / | 沧州燕赵环境监测技术服务有限公司
衡水市 |  | 化学农药制造 | 2022-10-07 | BJ | 1，2-二氯乙烷 | <0.0149 | 5 | / | mg/KG | 否 | / | 沧州燕赵环境监测技术服务有限公司
衡水市 |  | 化学农药制造 | 2022-10-07 | BJ | 氯甲烷 | <0.0010 | 37 | / | mg/KG | 否 | / | 沧州燕赵环境监测技术服务有限公司
衡水市 |  | 化学农药制造 | 2022-10-07 | BJ | 1，2-二氯丙烷 | <0.0011 | 5 | / | mg/KG | 否 | / | 沧州燕赵环境监测技术服务有限公司
衡水市 |  | 化学农药制造 | 2022-10-07 | BJ | 乙苯 | <0.0012 | 28 | / | mg/KG | 否 | / | 沧州燕赵环境监测技术服务有限公司
衡水市 |  | 化学农药制造 | 2022-10-07 | BJ | 1，1-二氯乙烯 | <0.0010 | 66 | / | mg/KG | 否 | / | 沧州燕赵环境监测技术服务有限公司
衡水市 |  | 化学农药制造 | 2022-10-07 | BJ | ？ | <0.1 | 1293 | / | mg/KG | 否 | / | 沧州燕赵环境监测技术服务有限公司
衡水市 |  | 化学农药制造 | 2022-10-07 | BJ | 1，4-二氯苯 | <0.0015 | 20 | / | mg/KG | 否 | / | 沧州燕赵环境监测技术服务有限公司
衡水市 |  | 化学农药制造 | 2022-10-07 | BJ | 汞 | 0.053 | 38 | / | mg/KG | 否 | / | 沧州燕赵环境监测技术服务有限公司
衡水市 |  | 化学农药制造 | 2022-10-07 | BJ | 铜 | 24 | 18000 | / | mg/KG | 否 | / | 沧州燕赵环境监测技术服务有限公司
衡水市 |  | 化学农药制造 | 2022-10-07 | BJ | 氯仿 | <0.0011 | 0.9 | / | mg/KG | 否 | / | 沧州燕赵环境监测技术服务有限公司
衡水市 |  | 化学农药制造 | 2022-10-07 | BJ | 硝基苯 | <0.09 | 76 | / | mg/KG | 否 | / | 沧州燕赵环境监测技术服务有限公司
衡水市 |  | 化学农药制造 | 2022-10-07 | BJ | 1，1，1，2-四氯乙烷 | <0.0012 | 10 | / | mg/KG | 否 | / | 沧州燕赵环境监测技术服务有限公司
衡水市 |  | 化学农药制造 | 2022-10-07 | BJ | 苯胺 | <0.11 | 260 | / | mg/KG | 否 | / | 沧州燕赵环境监测技术服务有限公司
衡水市 |  | 化学农药制造 | 2022-10-07 | BJ | 1，1，2，2-四氯乙烷 | <0.0012 | 6.8 | / | mg/KG | 否 | / | 沧州燕赵环境监测技术服务有限公司
衡水市 |  | 化学农药制造 | 2022-10-07 | BJ | 苯并(k)荧蒽 | <0.1 | 151 | / | mg/KG | 否 | / | 沧州燕赵环境监测技术服务有限公司
衡水市 |  | 化学农药制造 | 2022-10-07 | BJ | 甲苯 | 0.0183 | 1200 | / | mg/KG | 否 | / | 沧州燕赵环境监测技术服务有限公司
衡水市 |  | 化学农药制造 | 2022-10-06 | S6 | 镉 | 0.07 | 65 | / | mg/KG | 否 | / | 沧州燕赵环境监测技术服务有限公司
衡水市 |  | 化学农药制造 | 2022-10-06 | S6 | 三氯乙烯 | <0.0012 | 2.8 | / | mg/KG | 否 | / | 沧州燕赵环境监测技术服务有限公司
衡水市 |  | 化学农药制造 | 2022-10-06 | S6 | 1，2-二氯乙烷 | 6.7 | 5 | / | mg/KG | 否 | / | 沧州燕赵环境监测技术服务有限公司
衡水市 |  | 化学农药制造 | 2022-10-06 | S6 | 硝基苯 | <0.09 | 76 | / | mg/KG | 否 | / | 沧州燕赵环境监测技术服务有限公司
衡水市 |  | 化学农药制造 | 2022-10-06 | S6 | 1，1，1，2-四氯乙烷 | <0.0012 | 10 | / | mg/KG | 否 | / | 沧州燕赵环境监测技术服务有限公司
衡水市 |  | 化学农药制造 | 2022-10-06 | S6 | 铅 | 18.1 | 800 | / | mg/KG | 否 | / | 沧州燕赵环境监测技术服务有限公司
衡水市 |  | 化学农药制造 | 2022-10-06 | S6 | 1，2，3-三氯丙烷 | <0.0012 | 0.5 | / | mg/KG | 否 | / | 沧州燕赵环境监测技术服务有限公司
衡水市 |  | 化学农药制造 | 2022-10-06 | S6 | 邻二甲苯 | <0.0012 | 640 | / | mg/KG | 否 | / | 沧州燕赵环境监测技术服务有限公司
衡水市 |  | 化学农药制造 | 2022-10-06 | S6 | 氯苯 | <0.0012 | 270 | / | mg/KG | 否 | / | 沧州燕赵环境监测技术服务有限公司
衡水市 |  | 化学农药制造 | 2022-10-06 | S6 | 1,2-二氯苯 | <0.0015 | 560 | / | mg/KG | 否 | / | 沧州燕赵环境监测技术服务有限公司
衡水市 |  | 化学农药制造 | 2022-10-06 | S6 | 反-1，2-二氯乙烯 | <0.0014 | 54 | / | mg/KG | 否 | / | 沧州燕赵环境监测技术服务有限公司
衡水市 |  | 化学农药制造 | 2022-10-06 | S6 | 间二甲苯+对二甲苯 | <0.0012 | 570 | / | mg/KG | 否 | / | 沧州燕赵环境监测技术服务有限公司
衡水市 |  | 化学农药制造 | 2022-10-06 | S6 | 1，1，2，2-四氯乙烷 | <0.0012 | 6.8 | / | mg/KG | 否 | / | 沧州燕赵环境监测技术服务有限公司
衡水市 |  | 化学农药制造 | 2022-10-06 | S6 | 镍 | 40 | 900 | / | mg/KG | 否 | / | 沧州燕赵环境监测技术服务有限公司
衡水市 |  | 化学农药制造 | 2022-10-06 | S6 | 1，1，2-三氯乙烷 | <0.0012 | 2.8 | / | mg/KG | 否 | / | 沧州燕赵环境监测技术服务有限公司
衡水市 |  | 化学农药制造 | 2022-10-06 | S6 | ？ | <0.1 | 1293 | / | mg/KG | 否 | / | 沧州燕赵环境监测技术服务有限公司
衡水市 |  | 化学农药制造 | 2022-10-06 | S6 | 砷 | 16.3 | 60 | / | mg/KG | 否 | / | 沧州燕赵环境监测技术服务有限公司
衡水市 |  | 化学农药制造 | 2022-10-06 | S6 | 四氯乙烯 | <0.0014 | 53 | / | mg/KG | 否 | / | 沧州燕赵环境监测技术服务有限公司
衡水市 |  | 化学农药制造 | 2022-10-06 | S6 | 1，2-二氯丙烷 | <0.0011 | 5 | / | mg/KG | 否 | / | 沧州燕赵环境监测技术服务有限公司
衡水市 |  | 化学农药制造 | 2022-10-06 | S6 | 铬（六价） | <0.5 | 5.7 | / | mg/KG | 否 | / | 沧州燕赵环境监测技术服务有限公司
衡水市 |  | 化学农药制造 | 2022-10-06 | S6 | 1，1，1-三氯乙烷 | <0.0013 | 840 | / | mg/KG | 否 | / | 沧州燕赵环境监测技术服务有限公司
衡水市 |  | 化学农药制造 | 2022-10-06 | S6 | 氯乙烯 | <0.0010 | 0.43 | / | mg/KG | 否 | / | 沧州燕赵环境监测技术服务有限公司
衡水市 |  | 化学农药制造 | 2022-10-06 | S6 | 2-氯酚 | <0.06 | 2256 | / | mg/KG | 否 | / | 沧州燕赵环境监测技术服务有限公司
衡水市 |  | 化学农药制造 | 2022-10-06 | S6 | 顺-1，2-二氯乙烯 | <0.0013 | 596 | / | mg/KG | 否 | / | 沧州燕赵环境监测技术服务有限公司
衡水市 |  | 化学农药制造 | 2022-10-06 | S6 | 1，1-二氯乙烷 | <0.0012 | 9 | / | mg/KG | 否 | / | 沧州燕赵环境监测技术服务有限公司
衡水市 |  | 化学农药制造 | 2022-10-06 | S6 | 铜 | 28 | 18000 | / | mg/KG | 否 | / | 沧州燕赵环境监测技术服务有限公司
衡水市 |  | 化学农药制造 | 2022-10-06 | S6 | 1，1-二氯乙烯 | <0.0010 | 66 | / | mg/KG | 否 | / | 沧州燕赵环境监测技术服务有限公司
衡水市 |  | 化学农药制造 | 2022-10-06 | S6 | 二氯甲烷 | <0.0015 | 616 | / | mg/KG | 否 | / | 沧州燕赵环境监测技术服务有限公司
衡水市 |  | 化学农药制造 | 2022-10-06 | S6 | 汞 | 0.054 | 38 | / | mg/KG | 否 | / | 沧州燕赵环境监测技术服务有限公司
衡水市 |  | 化学农药制造 | 2022-10-06 | S6 | 氯仿 | <0.0011 | 0.9 | / | mg/KG | 否 | / | 沧州燕赵环境监测技术服务有限公司
衡水市 |  | 化学农药制造 | 2022-10-06 | S6 | 氯甲烷 | <0.0010 | 37 | / | mg/KG | 否 | / | 沧州燕赵环境监测技术服务有限公司
衡水市 |  | 化学农药制造 | 2022-10-06 | S6 | 苯并(k)荧蒽 | <0.1 | 151 | / | mg/KG | 否 | / | 沧州燕赵环境监测技术服务有限公司
衡水市 |  | 化学农药制造 | 2022-10-06 | S6 | 甲苯 | 0.126 | 1200 | / | mg/KG | 否 | / | 沧州燕赵环境监测技术服务有限公司
衡水市 |  | 化学农药制造 | 2022-10-06 | S6 | 苯并(a)蒽 | <0.1 | 15 | / | mg/KG | 否 | / | 沧州燕赵环境监测技术服务有限公司
衡水市 |  | 化学农药制造 | 2022-10-06 | S6 | 茚并[1，2，3-cd]芘 | <0.1 | 15 | / | mg/KG | 否 | / | 沧州燕赵环境监测技术服务有限公司
衡水市 |  | 化学农药制造 | 2022-10-06 | S6 | 苯并(a)芘 | <0.1 | 1.5 | / | mg/KG | 否 | / | 沧州燕赵环境监测技术服务有限公司
衡水市 |  | 化学农药制造 | 2022-10-06 | S6 | 二苯并(a,h)蒽 | <0.1 | 1.5 | / | mg/KG | 否 | / | 沧州燕赵环境监测技术服务有限公司
衡水市 |  | 化学农药制造 | 2022-10-06 | S6 | 苯并(b)荧蒽 | <0.2 | 15 | / | mg/KG | 否 | / | 沧州燕赵环境监测技术服务有限公司
衡水市 |  | 化学农药制造 | 2022-10-06 | S6 | 苯乙烯 | <0.0011 | 1290 | / | mg/KG | 否 | / | 沧州燕赵环境监测技术服务有限公司
衡水市 |  | 化学农药制造 | 2022-10-06 | S6 | 苯胺 | <0.0011 | 260 | / | mg/KG | 否 | / | 沧州燕赵环境监测技术服务有限公司
衡水市 |  | 化学农药制造 | 2022-10-06 | S6 | 苯 | <0.0019 | 4 | / | mg/KG | 否 | / | 沧州燕赵环境监测技术服务有限公司
衡水市 |  | 化学农药制造 | 2022-10-06 | S6 | 萘 | <0.09 | 70 | / | mg/KG | 否 | / | 沧州燕赵环境监测技术服务有限公司
衡水市 |  | 化学农药制造 | 2022-10-06 | S6 | 乙苯 | <0.0012 | 28 | / | mg/KG | 否 | / | 沧州燕赵环境监测技术服务有限公司
衡水市 |  | 化学农药制造 | 2022-10-06 | S6 | 1，4-二氯苯 | <0.0015 | 20 | / | mg/KG | 否 | / | 沧州燕赵环境监测技术服务有限公司
衡水市 |  | 化学农药制造 | 2022-10-06 | S6 | 四氯化碳 | <0.0013 | 2.8 | / | mg/KG | 否 | / | 沧州燕赵环境监测技术服务有限公司
衡水市 |  | 化学农药制造 | 2022-10-06 | S7 | 镍 | 32 | 900 | / | mg/KG | 否 | / | 沧州燕赵环境监测技术服务有限公司
衡水市 |  | 化学农药制造 | 2022-10-06 | S7 | 苯并(b)荧蒽 | <0.2 | 15 | / | mg/KG | 否 | / | 沧州燕赵环境监测技术服务有限公司
衡水市 |  | 化学农药制造 | 2022-10-06 | S7 | 铬（六价） | <0.5 | 5.7 | / | mg/KG | 否 | / | 沧州燕赵环境监测技术服务有限公司
衡水市 |  | 化学农药制造 | 2022-10-06 | S7 | 二氯甲烷 | <0.0015 | 616 | / | mg/KG | 否 | / | 沧州燕赵环境监测技术服务有限公司
衡水市 |  | 化学农药制造 | 2022-10-06 | S7 | 苯乙烯 | <0.0011 | 1290 | / | mg/KG | 否 | / | 沧州燕赵环境监测技术服务有限公司
衡水市 |  | 化学农药制造 | 2022-10-06 | S7 | 茚并[1，2，3-cd]芘 | <0.1 | 15 | / | mg/KG | 否 | / | 沧州燕赵环境监测技术服务有限公司
衡水市 |  | 化学农药制造 | 2022-10-06 | S7 | 1，1，2，2-四氯乙烷 | <0.0012 | 6.8 | / | mg/KG | 否 | / | 沧州燕赵环境监测技术服务有限公司
衡水市 |  | 化学农药制造 | 2022-10-06 | S7 | 1,2-二氯苯 | <0.0015 | 560 | / | mg/KG | 否 | / | 沧州燕赵环境监测技术服务有限公司
衡水市 |  | 化学农药制造 | 2022-10-06 | S7 | 氯苯 | <0.0012 | 270 | / | mg/KG | 否 | / | 沧州燕赵环境监测技术服务有限公司
衡水市 |  | 化学农药制造 | 2022-10-06 | S7 | 氯仿 | <0.0011 | 0.9 | / | mg/KG | 否 | / | 沧州燕赵环境监测技术服务有限公司
衡水市 |  | 化学农药制造 | 2022-10-06 | S7 | 间二甲苯+对二甲苯 | <0.0012 | 570 | / | mg/KG | 否 | / | 沧州燕赵环境监测技术服务有限公司
衡水市 |  | 化学农药制造 | 2022-10-06 | S7 | 邻二甲苯 | <0.0012 | 640 | / | mg/KG | 否 | / | 沧州燕赵环境监测技术服务有限公司
衡水市 |  | 化学农药制造 | 2022-10-06 | S7 | 苯胺 | <0.0011 | 260 | / | mg/KG | 否 | / | 沧州燕赵环境监测技术服务有限公司
衡水市 |  | 化学农药制造 | 2022-10-06 | S7 | 镉 | 0.08 | 65 | / | mg/KG | 否 | / | 沧州燕赵环境监测技术服务有限公司
衡水市 |  | 化学农药制造 | 2022-10-06 | S7 | 1，1-二氯乙烷 | <0.0012 | 9 | / | mg/KG | 否 | / | 沧州燕赵环境监测技术服务有限公司
衡水市 |  | 化学农药制造 | 2022-10-06 | S7 | ？ | <0.1 | 1293 | / | mg/KG | 否 | / | 沧州燕赵环境监测技术服务有限公司
衡水市 |  | 化学农药制造 | 2022-10-06 | S7 | 铅 | 19.1 | 800 | / | mg/KG | 否 | / | 沧州燕赵环境监测技术服务有限公司
衡水市 |  | 化学农药制造 | 2022-10-06 | S7 | 四氯乙烯 | <0.0014 | 53 | / | mg/KG | 否 | / | 沧州燕赵环境监测技术服务有限公司
衡水市 |  | 化学农药制造 | 2022-10-06 | S7 | 萘 | <0.09 | 70 | / | mg/KG | 否 | / | 沧州燕赵环境监测技术服务有限公司
衡水市 |  | 化学农药制造 | 2022-10-06 | S7 | 1，1，2-三氯乙烷 | <0.0012 | 2.8 | / | mg/KG | 否 | / | 沧州燕赵环境监测技术服务有限公司
衡水市 |  | 化学农药制造 | 2022-10-06 | S7 | 反-1，2-二氯乙烯 | <0.0014 | 54 | / | mg/KG | 否 | / | 沧州燕赵环境监测技术服务有限公司
衡水市 |  | 化学农药制造 | 2022-10-06 | S7 | 铜 | 26 | 18000 | / | mg/KG | 否 | / | 沧州燕赵环境监测技术服务有限公司
衡水市 |  | 化学农药制造 | 2022-10-06 | S7 | 1，1，1-三氯乙烷 | <0.0013 | 840 | / | mg/KG | 否 | / | 沧州燕赵环境监测技术服务有限公司
衡水市 |  | 化学农药制造 | 2022-10-06 | S7 | 甲苯 | <0.0013 | 1200 | / | mg/KG | 否 | / | 沧州燕赵环境监测技术服务有限公司
衡水市 |  | 化学农药制造 | 2022-10-06 | S7 | 2-氯酚 | <0.06 | 2256 | / | mg/KG | 否 | / | 沧州燕赵环境监测技术服务有限公司
衡水市 |  | 化学农药制造 | 2022-10-06 | S7 | 四氯化碳 | <0.0013 | 2.8 | / | mg/KG | 否 | / | 沧州燕赵环境监测技术服务有限公司
衡水市 |  | 化学农药制造 | 2022-10-06 | S7 | 硝基苯 | <0.09 | 76 | / | mg/KG | 否 | / | 沧州燕赵环境监测技术服务有限公司
衡水市 |  | 化学农药制造 | 2022-10-06 | S7 | 1，2-二氯乙烷 | <0.0013 | 5 | / | mg/KG | 否 | / | 沧州燕赵环境监测技术服务有限公司
衡水市 |  | 化学农药制造 | 2022-10-06 | S7 | 二苯并(a,h)蒽 | <0.1 | 1.5 | / | mg/KG | 否 | / | 沧州燕赵环境监测技术服务有限公司
衡水市 |  | 化学农药制造 | 2022-10-06 | S7 | 汞 | 0.052 | 38 | / | mg/KG | 否 | / | 沧州燕赵环境监测技术服务有限公司
衡水市 |  | 化学农药制造 | 2022-10-06 | S7 | 苯并(a)蒽 | <0.1 | 15 | / | mg/KG | 否 | / | 沧州燕赵环境监测技术服务有限公司
衡水市 |  | 化学农药制造 | 2022-10-06 | S7 | 1，2-二氯丙烷 | <0.0011 | 5 | / | mg/KG | 否 | / | 沧州燕赵环境监测技术服务有限公司
衡水市 |  | 化学农药制造 | 2022-10-06 | S7 | 顺-1，2-二氯乙烯 | <0.0013 | 596 | / | mg/KG | 否 | / | 沧州燕赵环境监测技术服务有限公司
衡水市 |  | 化学农药制造 | 2022-10-06 | S7 | 1，1，1，2-四氯乙烷 | <0.0012 | 10 | / | mg/KG | 否 | / | 沧州燕赵环境监测技术服务有限公司
衡水市 |  | 化学农药制造 | 2022-10-06 | S7 | 氯乙烯 | <0.0010 | 0.43 | / | mg/KG | 否 | / | 沧州燕赵环境监测技术服务有限公司
衡水市 |  | 化学农药制造 | 2022-10-06 | S7 | 1，2，3-三氯丙烷 | <0.0012 | 0.5 | / | mg/KG | 否 | / | 沧州燕赵环境监测技术服务有限公司
衡水市 |  | 化学农药制造 | 2022-10-06 | S7 | 1，4-二氯苯 | <0.0015 | 20 | / | mg/KG | 否 | / | 沧州燕赵环境监测技术服务有限公司
衡水市 |  | 化学农药制造 | 2022-10-06 | S7 | 砷 | 9.63 | 60 | / | mg/KG | 否 | / | 沧州燕赵环境监测技术服务有限公司
衡水市 |  | 化学农药制造 | 2022-10-06 | S7 | 苯 | <0.0019 | 4 | / | mg/KG | 否 | / | 沧州燕赵环境监测技术服务有限公司
衡水市 |  | 化学农药制造 | 2022-10-06 | S7 | 苯并(a)芘 | <0.1 | 1.5 | / | mg/KG | 否 | / | 沧州燕赵环境监测技术服务有限公司
衡水市 |  | 化学农药制造 | 2022-10-06 | S7 | 1，1-二氯乙烯 | <0.0010 | 66 | / | mg/KG | 否 | / | 沧州燕赵环境监测技术服务有限公司
衡水市 |  | 化学农药制造 | 2022-10-06 | S7 | 三氯乙烯 | <0.0012 | 2.8 | / | mg/KG | 否 | / | 沧州燕赵环境监测技术服务有限公司
衡水市 |  | 化学农药制造 | 2022-10-06 | S7 | 乙苯 | <0.0012 | 28 | / | mg/KG | 否 | / | 沧州燕赵环境监测技术服务有限公司
衡水市 |  | 化学农药制造 | 2022-10-06 | S7 | 苯并(k)荧蒽 | <0.1 | 151 | / | mg/KG | 否 | / | 沧州燕赵环境监测技术服务有限公司
衡水市 |  | 化学农药制造 | 2022-10-06 | S7 | 氯甲烷 | <0.0010 | 37 | / | mg/KG | 否 | / | 沧州燕赵环境监测技术服务有限公司
衡水市 |  | 化学农药制造 | 2022-10-06 | S8 | 三氯乙烯 | <0.0012 | 2.8 | / | mg/KG | 否 | / | 沧州燕赵环境监测技术服务有限公司
衡水市 |  | 化学农药制造 | 2022-10-06 | S8 | 邻二甲苯 | <0.0012 | 640 | / | mg/KG | 否 | / | 沧州燕赵环境监测技术服务有限公司
衡水市 |  | 化学农药制造 | 2022-10-06 | S8 | 四氯化碳 | <0.0013 | 2.8 | / | mg/KG | 否 | / | 沧州燕赵环境监测技术服务有限公司
衡水市 |  | 化学农药制造 | 2022-10-06 | S8 | 1，1，2-三氯乙烷 | <0.0012 | 2.8 | / | mg/KG | 否 | / | 沧州燕赵环境监测技术服务有限公司
衡水市 |  | 化学农药制造 | 2022-10-06 | S8 | 顺-1，2-二氯乙烯 | <0.0013 | 596 | / | mg/KG | 否 | / | 沧州燕赵环境监测技术服务有限公司
衡水市 |  | 化学农药制造 | 2022-10-06 | S8 | 1，1，1-三氯乙烷 | <0.0013 | 840 | / | mg/KG | 否 | / | 沧州燕赵环境监测技术服务有限公司
衡水市 |  | 化学农药制造 | 2022-10-06 | S8 | 二苯并(a,h)蒽 | <0.1 | 1.5 | / | mg/KG | 否 | / | 沧州燕赵环境监测技术服务有限公司
衡水市 |  | 化学农药制造 | 2022-10-06 | S8 | 汞 | 0.035 | 38 | / | mg/KG | 否 | / | 沧州燕赵环境监测技术服务有限公司
衡水市 |  | 化学农药制造 | 2022-10-06 | S8 | 间二甲苯+对二甲苯 | <0.0012 | 570 | / | mg/KG | 否 | / | 沧州燕赵环境监测技术服务有限公司
衡水市 |  | 化学农药制造 | 2022-10-06 | S8 | 镉 | 0.06 | 65 | / | mg/KG | 否 | / | 沧州燕赵环境监测技术服务有限公司
衡水市 |  | 化学农药制造 | 2022-10-06 | S8 | ？ | <0.1 | 1293 | / | mg/KG | 否 | / | 沧州燕赵环境监测技术服务有限公司
衡水市 |  | 化学农药制造 | 2022-10-06 | S8 | 乙苯 | <0.0012 | 28 | / | mg/KG | 否 | / | 沧州燕赵环境监测技术服务有限公司
衡水市 |  | 化学农药制造 | 2022-10-06 | S8 | 反-1，2-二氯乙烯 | <0.0014 | 54 | / | mg/KG | 否 | / | 沧州燕赵环境监测技术服务有限公司
衡水市 |  | 化学农药制造 | 2022-10-06 | S8 | 萘 | <0.09 | 70 | / | mg/KG | 否 | / | 沧州燕赵环境监测技术服务有限公司
衡水市 |  | 化学农药制造 | 2022-10-06 | S8 | 1,2-二氯苯 | <0.0015 | 560 | / | mg/KG | 否 | / | 沧州燕赵环境监测技术服务有限公司
衡水市 |  | 化学农药制造 | 2022-10-06 | S8 | 苯并(a)蒽 | <0.1 | 15 | / | mg/KG | 否 | / | 沧州燕赵环境监测技术服务有限公司
衡水市 |  | 化学农药制造 | 2022-10-06 | S8 | 铅 | 20.2 | 800 | / | mg/KG | 否 | / | 沧州燕赵环境监测技术服务有限公司
衡水市 |  | 化学农药制造 | 2022-10-06 | S8 | 1，2-二氯乙烷 | <0.0013 | 5 | / | mg/KG | 否 | / | 沧州燕赵环境监测技术服务有限公司
衡水市 |  | 化学农药制造 | 2022-10-06 | S8 | 甲苯 | <0.0013 | 1200 | / | mg/KG | 否 | / | 沧州燕赵环境监测技术服务有限公司
衡水市 |  | 化学农药制造 | 2022-10-06 | S8 | 四氯乙烯 | <0.0014 | 53 | / | mg/KG | 否 | / | 沧州燕赵环境监测技术服务有限公司
衡水市 |  | 化学农药制造 | 2022-10-06 | S8 | 苯并(a)芘 | <0.1 | 1.5 | / | mg/KG | 否 | / | 沧州燕赵环境监测技术服务有限公司
衡水市 |  | 化学农药制造 | 2022-10-06 | S8 | 苯并(b)荧蒽 | <0.2 | 15 | / | mg/KG | 否 | / | 沧州燕赵环境监测技术服务有限公司
衡水市 |  | 化学农药制造 | 2022-10-06 | S8 | 二氯甲烷 | <0.0015 | 616 | / | mg/KG | 否 | / | 沧州燕赵环境监测技术服务有限公司
衡水市 |  | 化学农药制造 | 2022-10-06 | S8 | 苯胺 | <0.0011 | 260 | / | mg/KG | 否 | / | 沧州燕赵环境监测技术服务有限公司
衡水市 |  | 化学农药制造 | 2022-10-06 | S8 | 氯苯 | <0.0012 | 270 | / | mg/KG | 否 | / | 沧州燕赵环境监测技术服务有限公司
衡水市 |  | 化学农药制造 | 2022-10-06 | S8 | 苯乙烯 | <0.0011 | 1290 | / | mg/KG | 否 | / | 沧州燕赵环境监测技术服务有限公司
衡水市 |  | 化学农药制造 | 2022-10-06 | S8 | 苯 | <0.0019 | 4 | / | mg/KG | 否 | / | 沧州燕赵环境监测技术服务有限公司
衡水市 |  | 化学农药制造 | 2022-10-06 | S8 | 2-氯酚 | <0.06 | 2256 | / | mg/KG | 否 | / | 沧州燕赵环境监测技术服务有限公司
衡水市 |  | 化学农药制造 | 2022-10-06 | S8 | 铜 | 21 | 18000 | / | mg/KG | 否 | / | 沧州燕赵环境监测技术服务有限公司
衡水市 |  | 化学农药制造 | 2022-10-06 | S8 | 1，1，1，2-四氯乙烷 | <0.0012 | 10 | / | mg/KG | 否 | / | 沧州燕赵环境监测技术服务有限公司
衡水市 |  | 化学农药制造 | 2022-10-06 | S8 | 1，2-二氯丙烷 | <0.0011 | 5 | / | mg/KG | 否 | / | 沧州燕赵环境监测技术服务有限公司
衡水市 |  | 化学农药制造 | 2022-10-06 | S8 | 铬（六价） | <0.5 | 5.7 | / | mg/KG | 否 | / | 沧州燕赵环境监测技术服务有限公司
衡水市 |  | 化学农药制造 | 2022-10-06 | S8 | 苯并(k)荧蒽 | <0.1 | 151 | / | mg/KG | 否 | / | 沧州燕赵环境监测技术服务有限公司
衡水市 |  | 化学农药制造 | 2022-10-06 | S8 | 氯乙烯 | <0.0010 | 0.43 | / | mg/KG | 否 | / | 沧州燕赵环境监测技术服务有限公司
衡水市 |  | 化学农药制造 | 2022-10-06 | S8 | 砷 | 14.7 | 60 | / | mg/KG | 否 | / | 沧州燕赵环境监测技术服务有限公司
衡水市 |  | 化学农药制造 | 2022-10-06 | S8 | 镍 | 36 | 900 | / | mg/KG | 否 | / | 沧州燕赵环境监测技术服务有限公司
衡水市 |  | 化学农药制造 | 2022-10-06 | S8 | 1，1-二氯乙烷 | <0.0012 | 9 | / | mg/KG | 否 | / | 沧州燕赵环境监测技术服务有限公司
衡水市 |  | 化学农药制造 | 2022-10-06 | S8 | 硝基苯 | <0.09 | 76 | / | mg/KG | 否 | / | 沧州燕赵环境监测技术服务有限公司
衡水市 |  | 化学农药制造 | 2022-10-06 | S8 | 1，1-二氯乙烯 | <0.0010 | 66 | / | mg/KG | 否 | / | 沧州燕赵环境监测技术服务有限公司
衡水市 |  | 化学农药制造 | 2022-10-06 | S8 | 氯甲烷 | <0.0010 | 37 | / | mg/KG | 否 | / | 沧州燕赵环境监测技术服务有限公司
衡水市 |  | 化学农药制造 | 2022-10-06 | S8 | 1，4-二氯苯 | <0.0015 | 20 | / | mg/KG | 否 | / | 沧州燕赵环境监测技术服务有限公司
衡水市 |  | 化学农药制造 | 2022-10-06 | S8 | 1，2，3-三氯丙烷 | <0.0012 | 0.5 | / | mg/KG | 否 | / | 沧州燕赵环境监测技术服务有限公司
衡水市 |  | 化学农药制造 | 2022-10-06 | S8 | 茚并[1，2，3-cd]芘 | <0.1 | 15 | / | mg/KG | 否 | / | 沧州燕赵环境监测技术服务有限公司
衡水市 |  | 化学农药制造 | 2022-10-06 | S8 | 氯仿 | <0.0011 | 0.9 | / | mg/KG | 否 | / | 沧州燕赵环境监测技术服务有限公司
衡水市 |  | 化学农药制造 | 2022-10-06 | S8 | 1，1，2，2-四氯乙烷 | <0.0012 | 6.8 | / | mg/KG | 否 | / | 沧州燕赵环境监测技术服务有限公司
衡水市 |  | 化学农药制造 | 2022-10-06 | S9 | 苯并(a)芘 | <0.1 | 1.5 | / | mg/KG | 否 | / | 沧州燕赵环境监测技术服务有限公司
衡水市 |  | 化学农药制造 | 2022-10-06 | S9 | 铅 | 20.8 | 800 | / | mg/KG | 否 | / | 沧州燕赵环境监测技术服务有限公司
衡水市 |  | 化学农药制造 | 2022-10-06 | S9 | 四氯化碳 | <0.0013 | 2.8 | / | mg/KG | 否 | / | 沧州燕赵环境监测技术服务有限公司
衡水市 |  | 化学农药制造 | 2022-10-06 | S9 | 1,2-二氯苯 | <0.0015 | 560 | / | mg/KG | 否 | / | 沧州燕赵环境监测技术服务有限公司
衡水市 |  | 化学农药制造 | 2022-10-06 | S9 | ？ | <0.1 | 1293 | / | mg/KG | 否 | / | 沧州燕赵环境监测技术服务有限公司
衡水市 |  | 化学农药制造 | 2022-10-06 | S9 | 顺-1，2-二氯乙烯 | <0.0013 | 596 | / | mg/KG | 否 | / | 沧州燕赵环境监测技术服务有限公司
衡水市 |  | 化学农药制造 | 2022-10-06 | S9 | 1，1，1-三氯乙烷 | <0.0013 | 840 | / | mg/KG | 否 | / | 沧州燕赵环境监测技术服务有限公司
衡水市 |  | 化学农药制造 | 2022-10-06 | S9 | 乙苯 | <0.0012 | 28 | / | mg/KG | 否 | / | 沧州燕赵环境监测技术服务有限公司
衡水市 |  | 化学农药制造 | 2022-10-06 | S9 | 茚并[1，2，3-cd]芘 | <0.1 | 15 | / | mg/KG | 否 | / | 沧州燕赵环境监测技术服务有限公司
衡水市 |  | 化学农药制造 | 2022-10-06 | S9 | 二苯并(a,h)蒽 | <0.1 | 1.5 | / | mg/KG | 否 | / | 沧州燕赵环境监测技术服务有限公司
衡水市 |  | 化学农药制造 | 2022-10-06 | S9 | 二氯甲烷 | <0.0015 | 616 | / | mg/KG | 否 | / | 沧州燕赵环境监测技术服务有限公司
衡水市 |  | 化学农药制造 | 2022-10-06 | S9 | 氯苯 | <0.0012 | 270 | / | mg/KG | 否 | / | 沧州燕赵环境监测技术服务有限公司
衡水市 |  | 化学农药制造 | 2022-10-06 | S9 | 砷 | 13.0 | 60 | / | mg/KG | 否 | / | 沧州燕赵环境监测技术服务有限公司
衡水市 |  | 化学农药制造 | 2022-10-06 | S9 | 邻二甲苯 | <0.0012 | 640 | / | mg/KG | 否 | / | 沧州燕赵环境监测技术服务有限公司
衡水市 |  | 化学农药制造 | 2022-10-06 | S9 | 萘 | <0.09 | 70 | / | mg/KG | 否 | / | 沧州燕赵环境监测技术服务有限公司
衡水市 |  | 化学农药制造 | 2022-10-06 | S9 | 苯乙烯 | <0.0011 | 1290 | / | mg/KG | 否 | / | 沧州燕赵环境监测技术服务有限公司
衡水市 |  | 化学农药制造 | 2022-10-06 | S9 | 反-1，2-二氯乙烯 | <0.0014 | 54 | / | mg/KG | 否 | / | 沧州燕赵环境监测技术服务有限公司
衡水市 |  | 化学农药制造 | 2022-10-06 | S9 | 苯胺 | <0.0011 | 260 | / | mg/KG | 否 | / | 沧州燕赵环境监测技术服务有限公司
衡水市 |  | 化学农药制造 | 2022-10-06 | S9 | 氯甲烷 | <0.0010 | 37 | / | mg/KG | 否 | / | 沧州燕赵环境监测技术服务有限公司
衡水市 |  | 化学农药制造 | 2022-10-06 | S9 | 1，1，2-三氯乙烷 | <0.0012 | 2.8 | / | mg/KG | 否 | / | 沧州燕赵环境监测技术服务有限公司
衡水市 |  | 化学农药制造 | 2022-10-06 | S9 | 间二甲苯+对二甲苯 | <0.0012 | 570 | / | mg/KG | 否 | / | 沧州燕赵环境监测技术服务有限公司
衡水市 |  | 化学农药制造 | 2022-10-06 | S9 | 1，2，3-三氯丙烷 | <0.0012 | 0.5 | / | mg/KG | 否 | / | 沧州燕赵环境监测技术服务有限公司
衡水市 |  | 化学农药制造 | 2022-10-06 | S9 | 镍 | 39 | 900 | / | mg/KG | 否 | / | 沧州燕赵环境监测技术服务有限公司
衡水市 |  | 化学农药制造 | 2022-10-06 | S9 | 汞 | 0.037 | 38 | / | mg/KG | 否 | / | 沧州燕赵环境监测技术服务有限公司
衡水市 |  | 化学农药制造 | 2022-10-06 | S9 | 1，1-二氯乙烷 | <0.0012 | 9 | / | mg/KG | 否 | / | 沧州燕赵环境监测技术服务有限公司
衡水市 |  | 化学农药制造 | 2022-10-06 | S9 | 四氯乙烯 | <0.0014 | 53 | / | mg/KG | 否 | / | 沧州燕赵环境监测技术服务有限公司
衡水市 |  | 化学农药制造 | 2022-10-06 | S9 | 1，2-二氯丙烷 | <0.0011 | 5 | / | mg/KG | 否 | / | 沧州燕赵环境监测技术服务有限公司
衡水市 |  | 化学农药制造 | 2022-10-06 | S9 | 铬（六价） | <0.5 | 5.7 | / | mg/KG | 否 | / | 沧州燕赵环境监测技术服务有限公司
衡水市 |  | 化学农药制造 | 2022-10-06 | S9 | 苯并(a)蒽 | <0.1 | 15 | / | mg/KG | 否 | / | 沧州燕赵环境监测技术服务有限公司
衡水市 |  | 化学农药制造 | 2022-10-06 | S9 | 苯 | <0.0019 | 4 | / | mg/KG | 否 | / | 沧州燕赵环境监测技术服务有限公司
衡水市 |  | 化学农药制造 | 2022-10-06 | S9 | 1，1-二氯乙烯 | <0.0010 | 66 | / | mg/KG | 否 | / | 沧州燕赵环境监测技术服务有限公司
衡水市 |  | 化学农药制造 | 2022-10-06 | S9 | 氯乙烯 | <0.0010 | 0.43 | / | mg/KG | 否 | / | 沧州燕赵环境监测技术服务有限公司
衡水市 |  | 化学农药制造 | 2022-10-06 | S9 | 三氯乙烯 | <0.0012 | 2.8 | / | mg/KG | 否 | / | 沧州燕赵环境监测技术服务有限公司
衡水市 |  | 化学农药制造 | 2022-10-06 | S9 | 苯并(b)荧蒽 | <0.2 | 15 | / | mg/KG | 否 | / | 沧州燕赵环境监测技术服务有限公司
衡水市 |  | 化学农药制造 | 2022-10-06 | S9 | 1，2-二氯乙烷 | <0.0013 | 5 | / | mg/KG | 否 | / | 沧州燕赵环境监测技术服务有限公司
衡水市 |  | 化学农药制造 | 2022-10-06 | S9 | 氯仿 | <0.0011 | 0.9 | / | mg/KG | 否 | / | 沧州燕赵环境监测技术服务有限公司
衡水市 |  | 化学农药制造 | 2022-10-06 | S9 | 1，1，2，2-四氯乙烷 | <0.0012 | 6.8 | / | mg/KG | 否 | / | 沧州燕赵环境监测技术服务有限公司
衡水市 |  | 化学农药制造 | 2022-10-06 | S9 | 2-氯酚 | <0.06 | 2256 | / | mg/KG | 否 | / | 沧州燕赵环境监测技术服务有限公司
衡水市 |  | 化学农药制造 | 2022-10-06 | S9 | 1，4-二氯苯 | <0.0015 | 20 | / | mg/KG | 否 | / | 沧州燕赵环境监测技术服务有限公司
衡水市 |  | 化学农药制造 | 2022-10-06 | S9 | 1，1，1，2-四氯乙烷 | <0.0012 | 10 | / | mg/KG | 否 | / | 沧州燕赵环境监测技术服务有限公司
衡水市 |  | 化学农药制造 | 2022-10-06 | S9 | 苯并(k)荧蒽 | <0.1 | 151 | / | mg/KG | 否 | / | 沧州燕赵环境监测技术服务有限公司
衡水市 |  | 化学农药制造 | 2022-10-06 | S9 | 硝基苯 | <0.09 | 76 | / | mg/KG | 否 | / | 沧州燕赵环境监测技术服务有限公司
衡水市 |  | 化学农药制造 | 2022-10-06 | S9 | 铜 | 26 | 18000 | / | mg/KG | 否 | / | 沧州燕赵环境监测技术服务有限公司
衡水市 |  | 化学农药制造 | 2022-10-06 | S9 | 甲苯 | <0.0013 | 1200 | / | mg/KG | 否 | / | 沧州燕赵环境监测技术服务有限公司
衡水市 |  | 化学农药制造 | 2022-10-06 | S9 | 镉 | 0.09 | 65 | / | mg/KG | 否 | / | 沧州燕赵环境监测技术服务有限公司
衡水市 |  | 化学农药制造 | 2022-10-07 | S3 | 苯并(a)芘 | <0.1 | 1.5 | / | mg/KG | 否 | / | 沧州燕赵环境监测技术服务有限公司
衡水市 |  | 化学农药制造 | 2022-10-07 | S3 | ？ | <0.1 | 1293 | / | mg/KG | 否 | / | 沧州燕赵环境监测技术服务有限公司
衡水市 |  | 化学农药制造 | 2022-10-07 | S3 | 苯并(a)蒽 | <0.1 | 15 | / | mg/KG | 否 | / | 沧州燕赵环境监测技术服务有限公司
衡水市 |  | 化学农药制造 | 2022-10-07 | S3 | 1，2-二氯乙烷 | <0.0013 | 5 | / | mg/KG | 否 | / | 沧州燕赵环境监测技术服务有限公司
衡水市 |  | 化学农药制造 | 2022-10-07 | S3 | 1，1-二氯乙烷 | <0.0012 | 9 | / | mg/KG | 否 | / | 沧州燕赵环境监测技术服务有限公司
衡水市 |  | 化学农药制造 | 2022-10-07 | S3 | 1，1，2-三氯乙烷 | <0.0012 | 2.8 | / | mg/KG | 否 | / | 沧州燕赵环境监测技术服务有限公司
衡水市 |  | 化学农药制造 | 2022-10-07 | S3 | 苯 | <0.0019 | 4 | / | mg/KG | 否 | / | 沧州燕赵环境监测技术服务有限公司
衡水市 |  | 化学农药制造 | 2022-10-07 | S3 | 铅 | 19.1 | 800 | / | mg/KG | 否 | / | 沧州燕赵环境监测技术服务有限公司
衡水市 |  | 化学农药制造 | 2022-10-07 | S3 | 1，2，3-三氯丙烷 | <0.00012 | 0.5 | / | mg/KG | 否 | / | 沧州燕赵环境监测技术服务有限公司
衡水市 |  | 化学农药制造 | 2022-10-07 | S3 | 铜 | 76 | 18000 | / | mg/KG | 否 | / | 沧州燕赵环境监测技术服务有限公司
衡水市 |  | 化学农药制造 | 2022-10-07 | S3 | 镍 | 32 | 900 | / | mg/KG | 否 | / | 沧州燕赵环境监测技术服务有限公司
衡水市 |  | 化学农药制造 | 2022-10-07 | S3 | 苯并(k)荧蒽 | <0.1 | 151 | / | mg/KG | 否 | / | 沧州燕赵环境监测技术服务有限公司
衡水市 |  | 化学农药制造 | 2022-10-07 | S3 | 邻二甲苯 | <0.0012 | 640 | / | mg/KG | 否 | / | 沧州燕赵环境监测技术服务有限公司
衡水市 |  | 化学农药制造 | 2022-10-07 | S3 | 1,2-二氯苯 | <0.0015 | 560 | / | mg/KG | 否 | / | 沧州燕赵环境监测技术服务有限公司
衡水市 |  | 化学农药制造 | 2022-10-07 | S3 | 茚并[1，2，3-cd]芘 | <0.1 | 15 | / | mg/KG | 否 | / | 沧州燕赵环境监测技术服务有限公司
衡水市 |  | 化学农药制造 | 2022-10-07 | S3 | 硝基苯 | <0.09 | 76 | / | mg/KG | 否 | / | 沧州燕赵环境监测技术服务有限公司
衡水市 |  | 化学农药制造 | 2022-10-07 | S3 | 顺-1，2-二氯乙烯 | <0.0013 | 596 | / | mg/KG | 否 | / | 沧州燕赵环境监测技术服务有限公司
衡水市 |  | 化学农药制造 | 2022-10-07 | S3 | 汞 | 0.057 | 38 | / | mg/KG | 否 | / | 沧州燕赵环境监测技术服务有限公司
衡水市 |  | 化学农药制造 | 2022-10-07 | S3 | 反-1，2-二氯乙烯 | <0.0014 | 54 | / | mg/KG | 否 | / | 沧州燕赵环境监测技术服务有限公司
衡水市 |  | 化学农药制造 | 2022-10-07 | S3 | 苯胺 | <0.11 | 260 | / | mg/KG | 否 | / | 沧州燕赵环境监测技术服务有限公司
衡水市 |  | 化学农药制造 | 2022-10-07 | S3 | 甲苯 | 3.50 | 1200 | / | mg/KG | 否 | / | 沧州燕赵环境监测技术服务有限公司
衡水市 |  | 化学农药制造 | 2022-10-07 | S3 | 1，1，1，2-四氯乙烷 | <0.0012 | 10 | / | mg/KG | 否 | / | 沧州燕赵环境监测技术服务有限公司
衡水市 |  | 化学农药制造 | 2022-10-07 | S3 | 1，1-二氯乙烯 | <0.0010 | 66 | / | mg/KG | 否 | / | 沧州燕赵环境监测技术服务有限公司
衡水市 |  | 化学农药制造 | 2022-10-07 | S3 | 1，4-二氯苯 | <0.0015 | 20 | / | mg/KG | 否 | / | 沧州燕赵环境监测技术服务有限公司
衡水市 |  | 化学农药制造 | 2022-10-07 | S3 | 镉 | 0.08 | 65 | / | mg/KG | 否 | / | 沧州燕赵环境监测技术服务有限公司
衡水市 |  | 化学农药制造 | 2022-10-07 | S3 | 铬（六价） | <0.5 | 5.7 | / | mg/KG | 否 | / | 沧州燕赵环境监测技术服务有限公司
衡水市 |  | 化学农药制造 | 2022-10-07 | S3 | 氯甲烷 | <0.0010 | 37 | / | mg/KG | 否 | / | 沧州燕赵环境监测技术服务有限公司
衡水市 |  | 化学农药制造 | 2022-10-07 | S3 | 三氯乙烯 | <0.0012 | 2.8 | / | mg/KG | 否 | / | 沧州燕赵环境监测技术服务有限公司
衡水市 |  | 化学农药制造 | 2022-10-07 | S3 | 四氯乙烯 | <0.0014 | 53 | / | mg/KG | 否 | / | 沧州燕赵环境监测技术服务有限公司
衡水市 |  | 化学农药制造 | 2022-10-07 | S3 | 萘 | <0.09 | 70 | / | mg/KG | 否 | / | 沧州燕赵环境监测技术服务有限公司
衡水市 |  | 化学农药制造 | 2022-10-07 | S3 | 1，1，2，2-四氯乙烷 | <0.0012 | 6.8 | / | mg/KG | 否 | / | 沧州燕赵环境监测技术服务有限公司
衡水市 |  | 化学农药制造 | 2022-10-07 | S3 | 苯乙烯 | <0.0011 | 1290 | / | mg/KG | 否 | / | 沧州燕赵环境监测技术服务有限公司
衡水市 |  | 化学农药制造 | 2022-10-07 | S3 | 2-氯酚 | <0.06 | 2256 | / | mg/KG | 否 | / | 沧州燕赵环境监测技术服务有限公司
衡水市 |  | 化学农药制造 | 2022-10-07 | S3 | 四氯化碳 | <0.0013 | 2.8 | / | mg/KG | 否 | / | 沧州燕赵环境监测技术服务有限公司
衡水市 |  | 化学农药制造 | 2022-10-07 | S3 | 砷 | 18.4 | 60 | / | mg/KG | 否 | / | 沧州燕赵环境监测技术服务有限公司
衡水市 |  | 化学农药制造 | 2022-10-07 | S3 | 间二甲苯+对二甲苯 | <0.0012 | 570 | / | mg/KG | 否 | / | 沧州燕赵环境监测技术服务有限公司
衡水市 |  | 化学农药制造 | 2022-10-07 | S3 | 1，1，1-三氯乙烷 | <0.0013 | 840 | / | mg/KG | 否 | / | 沧州燕赵环境监测技术服务有限公司
衡水市 |  | 化学农药制造 | 2022-10-07 | S3 | 二氯甲烷 | <0.0015 | 616 | / | mg/KG | 否 | / | 沧州燕赵环境监测技术服务有限公司
衡水市 |  | 化学农药制造 | 2022-10-07 | S3 | 氯苯 | <0.0012 | 270 | / | mg/KG | 否 | / | 沧州燕赵环境监测技术服务有限公司
衡水市 |  | 化学农药制造 | 2022-10-07 | S3 | 1，2-二氯丙烷 | <0.0012 | 5 | / | mg/KG | 否 | / | 沧州燕赵环境监测技术服务有限公司
衡水市 |  | 化学农药制造 | 2022-10-07 | S3 | 氯仿 | <0.0011 | 0.9 | / | mg/KG | 否 | / | 沧州燕赵环境监测技术服务有限公司
衡水市 |  | 化学农药制造 | 2022-10-07 | S3 | 二苯并(a,h)蒽 | <0.1 | 1.5 | / | mg/KG | 否 | / | 沧州燕赵环境监测技术服务有限公司
衡水市 |  | 化学农药制造 | 2022-10-07 | S3 | 乙苯 | <0.0012 | 28 | / | mg/KG | 否 | / | 沧州燕赵环境监测技术服务有限公司
衡水市 |  | 化学农药制造 | 2022-10-07 | S3 | 氯乙烯 | <0.0010 | 0.43 | / | mg/KG | 否 | / | 沧州燕赵环境监测技术服务有限公司
衡水市 |  | 化学农药制造 | 2022-10-07 | S3 | 苯并(b)荧蒽 | <0.2 | 15 | / | mg/KG | 否 | / | 沧州燕赵环境监测技术服务有限公司
衡水市 |  | 化学农药制造 | 2022-10-06 | S10 | 铅 | 19.7 | 800 | / | mg/KG | 否 | / | 沧州燕赵环境监测技术服务有限公司
衡水市 |  | 化学农药制造 | 2022-10-06 | S10 | 镍 | 48 | 900 | / | mg/KG | 否 | / | 沧州燕赵环境监测技术服务有限公司
衡水市 |  | 化学农药制造 | 2022-10-06 | S10 | 邻二甲苯 | <0.0012 | 640 | / | mg/KG | 否 | / | 沧州燕赵环境监测技术服务有限公司
衡水市 |  | 化学农药制造 | 2022-10-06 | S10 | 间二甲苯+对二甲苯 | <0.0012 | 570 | / | mg/KG | 否 | / | 沧州燕赵环境监测技术服务有限公司
衡水市 |  | 化学农药制造 | 2022-10-06 | S10 | 1，2-二氯丙烷 | <0.0011 | 5 | / | mg/KG | 否 | / | 沧州燕赵环境监测技术服务有限公司
衡水市 |  | 化学农药制造 | 2022-10-06 | S10 | 1，2-二氯乙烷 | <0.0013 | 5 | / | mg/KG | 否 | / | 沧州燕赵环境监测技术服务有限公司
衡水市 |  | 化学农药制造 | 2022-10-06 | S10 | 三氯乙烯 | <0.0012 | 2.8 | / | mg/KG | 否 | / | 沧州燕赵环境监测技术服务有限公司
衡水市 |  | 化学农药制造 | 2022-10-06 | S10 | 2-氯酚 | <0.06 | 2256 | / | mg/KG | 否 | / | 沧州燕赵环境监测技术服务有限公司
衡水市 |  | 化学农药制造 | 2022-10-06 | S10 | 砷 | 8.31 | 60 | / | mg/KG | 否 | / | 沧州燕赵环境监测技术服务有限公司
衡水市 |  | 化学农药制造 | 2022-10-06 | S10 | 甲苯 | <0.0013 | 1200 | / | mg/KG | 否 | / | 沧州燕赵环境监测技术服务有限公司
衡水市 |  | 化学农药制造 | 2022-10-06 | S10 | 苯并(a)芘 | <0.1 | 1.5 | / | mg/KG | 否 | / | 沧州燕赵环境监测技术服务有限公司
衡水市 |  | 化学农药制造 | 2022-10-06 | S10 | 茚并[1，2，3-cd]芘 | <0.1 | 15 | / | mg/KG | 否 | / | 沧州燕赵环境监测技术服务有限公司
衡水市 |  | 化学农药制造 | 2022-10-06 | S10 | 二苯并(a,h)蒽 | <0.1 | 1.5 | / | mg/KG | 否 | / | 沧州燕赵环境监测技术服务有限公司
衡水市 |  | 化学农药制造 | 2022-10-06 | S10 | 顺-1，2-二氯乙烯 | <0.0013 | 596 | / | mg/KG | 否 | / | 沧州燕赵环境监测技术服务有限公司
衡水市 |  | 化学农药制造 | 2022-10-06 | S10 | 氯乙烯 | <0.0010 | 0.43 | / | mg/KG | 否 | / | 沧州燕赵环境监测技术服务有限公司
衡水市 |  | 化学农药制造 | 2022-10-06 | S10 | 1，2，3-三氯丙烷 | <0.0012 | 0.5 | / | mg/KG | 否 | / | 沧州燕赵环境监测技术服务有限公司
衡水市 |  | 化学农药制造 | 2022-10-06 | S10 | 四氯乙烯 | <0.0014 | 53 | / | mg/KG | 否 | / | 沧州燕赵环境监测技术服务有限公司
衡水市 |  | 化学农药制造 | 2022-10-06 | S10 | 苯并(a)蒽 | <0.1 | 15 | / | mg/KG | 否 | / | 沧州燕赵环境监测技术服务有限公司
衡水市 |  | 化学农药制造 | 2022-10-06 | S10 | 汞 | 0.052 | 38 | / | mg/KG | 否 | / | 沧州燕赵环境监测技术服务有限公司
衡水市 |  | 化学农药制造 | 2022-10-06 | S10 | 乙苯 | <0.0012 | 28 | / | mg/KG | 否 | / | 沧州燕赵环境监测技术服务有限公司
衡水市 |  | 化学农药制造 | 2022-10-06 | S10 | 镉 | 0.08 | 65 | / | mg/KG | 否 | / | 沧州燕赵环境监测技术服务有限公司
衡水市 |  | 化学农药制造 | 2022-10-06 | S10 | 苯并(b)荧蒽 | <0.2 | 15 | / | mg/KG | 否 | / | 沧州燕赵环境监测技术服务有限公司
衡水市 |  | 化学农药制造 | 2022-10-06 | S10 | 1，1，1-三氯乙烷 | <0.0013 | 840 | / | mg/KG | 否 | / | 沧州燕赵环境监测技术服务有限公司
衡水市 |  | 化学农药制造 | 2022-10-06 | S10 | 苯 | <0.0019 | 4 | / | mg/KG | 否 | / | 沧州燕赵环境监测技术服务有限公司
衡水市 |  | 化学农药制造 | 2022-10-06 | S10 | 氯甲烷 | <0.0010 | 37 | / | mg/KG | 否 | / | 沧州燕赵环境监测技术服务有限公司
衡水市 |  | 化学农药制造 | 2022-10-06 | S10 | 铜 | 36 | 18000 | / | mg/KG | 否 | / | 沧州燕赵环境监测技术服务有限公司
衡水市 |  | 化学农药制造 | 2022-10-06 | S10 | 氯仿 | <0.0011 | 0.9 | / | mg/KG | 否 | / | 沧州燕赵环境监测技术服务有限公司
衡水市 |  | 化学农药制造 | 2022-10-06 | S10 | 1，1，2，2-四氯乙烷 | <0.0012 | 6.8 | / | mg/KG | 否 | / | 沧州燕赵环境监测技术服务有限公司
衡水市 |  | 化学农药制造 | 2022-10-06 | S10 | 1，4-二氯苯 | <0.0015 | 20 | / | mg/KG | 否 | / | 沧州燕赵环境监测技术服务有限公司
衡水市 |  | 化学农药制造 | 2022-10-06 | S10 | 四氯化碳 | <0.0013 | 2.8 | / | mg/KG | 否 | / | 沧州燕赵环境监测技术服务有限公司
衡水市 |  | 化学农药制造 | 2022-10-06 | S10 | 萘 | <0.09 | 70 | / | mg/KG | 否 | / | 沧州燕赵环境监测技术服务有限公司
衡水市 |  | 化学农药制造 | 2022-10-06 | S10 | 铬（六价） | <0.5 | 5.7 | / | mg/KG | 否 | / | 沧州燕赵环境监测技术服务有限公司
衡水市 |  | 化学农药制造 | 2022-10-06 | S10 | 反-1，2-二氯乙烯 | <0.0014 | 54 | / | mg/KG | 否 | / | 沧州燕赵环境监测技术服务有限公司
衡水市 |  | 化学农药制造 | 2022-10-06 | S10 | 氯苯 | <0.0012 | 270 | / | mg/KG | 否 | / | 沧州燕赵环境监测技术服务有限公司
衡水市 |  | 化学农药制造 | 2022-10-06 | S10 | 苯乙烯 | <0.0011 | 1290 | / | mg/KG | 否 | / | 沧州燕赵环境监测技术服务有限公司
衡水市 |  | 化学农药制造 | 2022-10-06 | S10 | 1，1-二氯乙烯 | <0.0010 | 66 | / | mg/KG | 否 | / | 沧州燕赵环境监测技术服务有限公司
衡水市 |  | 化学农药制造 | 2022-10-06 | S10 | ？ | <0.1 | 1293 | / | mg/KG | 否 | / | 沧州燕赵环境监测技术服务有限公司
衡水市 |  | 化学农药制造 | 2022-10-06 | S10 | 1，1，1，2-四氯乙烷 | <0.0012 | 10 | / | mg/KG | 否 | / | 沧州燕赵环境监测技术服务有限公司
衡水市 |  | 化学农药制造 | 2022-10-06 | S10 | 苯胺 | <0.0011 | 260 | / | mg/KG | 否 | / | 沧州燕赵环境监测技术服务有限公司
衡水市 |  | 化学农药制造 | 2022-10-06 | S10 | 1，1，2-三氯乙烷 | <0.0012 | 2.8 | / | mg/KG | 否 | / | 沧州燕赵环境监测技术服务有限公司
衡水市 |  | 化学农药制造 | 2022-10-06 | S10 | 1，1-二氯乙烷 | <0.0012 | 9 | / | mg/KG | 否 | / | 沧州燕赵环境监测技术服务有限公司
衡水市 |  | 化学农药制造 | 2022-10-06 | S10 | 1,2-二氯苯 | <0.0015 | 560 | / | mg/KG | 否 | / | 沧州燕赵环境监测技术服务有限公司
衡水市 |  | 化学农药制造 | 2022-10-06 | S10 | 硝基苯 | <0.09 | 76 | / | mg/KG | 否 | / | 沧州燕赵环境监测技术服务有限公司
衡水市 |  | 化学农药制造 | 2022-10-06 | S10 | 苯并(k)荧蒽 | <0.1 | 151 | / | mg/KG | 否 | / | 沧州燕赵环境监测技术服务有限公司
衡水市 |  | 化学农药制造 | 2022-10-06 | S10 | 二氯甲烷 | <0.0015 | 616 | / | mg/KG | 否 | / | 沧州燕赵环境监测技术服务有限公司
衡水市 |  | 化学农药制造 | 2022-10-07 | S2 | 1，4-二氯苯 | <0.0015 | 20 | / | mg/KG | 否 | / | 沧州燕赵环境监测技术服务有限公司
衡水市 |  | 化学农药制造 | 2022-10-07 | S2 | 萘 | <0.09 | 70 | / | mg/KG | 否 | / | 沧州燕赵环境监测技术服务有限公司
衡水市 |  | 化学农药制造 | 2022-10-07 | S2 | 镍 | 39 | 900 | / | mg/KG | 否 | / | 沧州燕赵环境监测技术服务有限公司
衡水市 |  | 化学农药制造 | 2022-10-07 | S2 | 1，2-二氯乙烷 | 0.133 | 5 | / | mg/KG | 否 | / | 沧州燕赵环境监测技术服务有限公司
衡水市 |  | 化学农药制造 | 2022-10-07 | S2 | 氯苯 | <0.0012 | 270 | / | mg/KG | 否 | / | 沧州燕赵环境监测技术服务有限公司
衡水市 |  | 化学农药制造 | 2022-10-07 | S2 | 甲苯 | 2.27 | 1200 | / | mg/KG | 否 | / | 沧州燕赵环境监测技术服务有限公司
衡水市 |  | 化学农药制造 | 2022-10-07 | S2 | 苯并(a)芘 | <0.1 | 1.5 | / | mg/KG | 否 | / | 沧州燕赵环境监测技术服务有限公司
衡水市 |  | 化学农药制造 | 2022-10-07 | S2 | 茚并[1，2，3-cd]芘 | <0.1 | 15 | / | mg/KG | 否 | / | 沧州燕赵环境监测技术服务有限公司
衡水市 |  | 化学农药制造 | 2022-10-07 | S2 | 间二甲苯+对二甲苯 | 0.0455 | 570 | / | mg/KG | 否 | / | 沧州燕赵环境监测技术服务有限公司
衡水市 |  | 化学农药制造 | 2022-10-07 | S2 | 1，2，3-三氯丙烷 | <0.0012 | 0.5 | / | mg/KG | 否 | / | 沧州燕赵环境监测技术服务有限公司
衡水市 |  | 化学农药制造 | 2022-10-07 | S2 | 硝基苯 | <0.09 | 76 | / | mg/KG | 否 | / | 沧州燕赵环境监测技术服务有限公司
衡水市 |  | 化学农药制造 | 2022-10-07 | S2 | 四氯乙烯 | <0.0014 | 53 | / | mg/KG | 否 | / | 沧州燕赵环境监测技术服务有限公司
衡水市 |  | 化学农药制造 | 2022-10-07 | S2 | 反-1，2-二氯乙烯 | <0.0014 | 54 | / | mg/KG | 否 | / | 沧州燕赵环境监测技术服务有限公司
衡水市 |  | 化学农药制造 | 2022-10-07 | S2 | 1，1，1，2-四氯乙烷 | <0.0012 | 10 | / | mg/KG | 否 | / | 沧州燕赵环境监测技术服务有限公司
衡水市 |  | 化学农药制造 | 2022-10-07 | S2 | 1，1，2，2-四氯乙烷 | <0.0012 | 6.8 | / | mg/KG | 否 | / | 沧州燕赵环境监测技术服务有限公司
衡水市 |  | 化学农药制造 | 2022-10-07 | S2 | 苯并(a)蒽 | <0.1 | 15 | / | mg/KG | 否 | / | 沧州燕赵环境监测技术服务有限公司
衡水市 |  | 化学农药制造 | 2022-10-07 | S2 | 氯甲烷 | <0.0010 | 37 | / | mg/KG | 否 | / | 沧州燕赵环境监测技术服务有限公司
衡水市 |  | 化学农药制造 | 2022-10-07 | S2 | 乙苯 | <0.0012 | 28 | / | mg/KG | 否 | / | 沧州燕赵环境监测技术服务有限公司
衡水市 |  | 化学农药制造 | 2022-10-07 | S2 | 1，2-二氯丙烷 | <0.0011 | 5 | / | mg/KG | 否 | / | 沧州燕赵环境监测技术服务有限公司
衡水市 |  | 化学农药制造 | 2022-10-07 | S2 | 1，1，2-三氯乙烷 | <0.0012 | 2.8 | / | mg/KG | 否 | / | 沧州燕赵环境监测技术服务有限公司
衡水市 |  | 化学农药制造 | 2022-10-07 | S2 | 苯乙烯 | <0.0011 | 1290 | / | mg/KG | 否 | / | 沧州燕赵环境监测技术服务有限公司
衡水市 |  | 化学农药制造 | 2022-10-07 | S2 | 苯 | 0.0541 | 4 | / | mg/KG | 否 | / | 沧州燕赵环境监测技术服务有限公司
衡水市 |  | 化学农药制造 | 2022-10-07 | S2 | 四氯化碳 | <0.0013 | 2.8 | / | mg/KG | 否 | / | 沧州燕赵环境监测技术服务有限公司
衡水市 |  | 化学农药制造 | 2022-10-07 | S2 | 1，1-二氯乙烷 | <0.0012 | 9 | / | mg/KG | 否 | / | 沧州燕赵环境监测技术服务有限公司
衡水市 |  | 化学农药制造 | 2022-10-07 | S2 | 2-氯酚 | <0.06 | 2256 | / | mg/KG | 否 | / | 沧州燕赵环境监测技术服务有限公司
衡水市 |  | 化学农药制造 | 2022-10-07 | S2 | 二苯并(a,h)蒽 | <0.1 | 1.5 | / | mg/KG | 否 | / | 沧州燕赵环境监测技术服务有限公司
衡水市 |  | 化学农药制造 | 2022-10-07 | S2 | 苯并(b)荧蒽 | <0.2 | 15 | / | mg/KG | 否 | / | 沧州燕赵环境监测技术服务有限公司
衡水市 |  | 化学农药制造 | 2022-10-07 | S2 | 苯胺 | <0.11 | 260 | / | mg/KG | 否 | / | 沧州燕赵环境监测技术服务有限公司
衡水市 |  | 化学农药制造 | 2022-10-07 | S2 | 镉 | 0.08 | 65 | / | mg/KG | 否 | / | 沧州燕赵环境监测技术服务有限公司
衡水市 |  | 化学农药制造 | 2022-10-07 | S2 | 二氯甲烷 | <0.0015 | 616 | / | mg/KG | 否 | / | 沧州燕赵环境监测技术服务有限公司
衡水市 |  | 化学农药制造 | 2022-10-07 | S2 | 汞 | 0.054 | 38 | / | mg/KG | 否 | / | 沧州燕赵环境监测技术服务有限公司
衡水市 |  | 化学农药制造 | 2022-10-07 | S2 | 砷 | 8.39 | 60 | / | mg/KG | 否 | / | 沧州燕赵环境监测技术服务有限公司
衡水市 |  | 化学农药制造 | 2022-10-07 | S2 | 氯乙烯 | <0.0010 | 0.43 | / | mg/KG | 否 | / | 沧州燕赵环境监测技术服务有限公司
衡水市 |  | 化学农药制造 | 2022-10-07 | S2 | 顺-1，2-二氯乙烯 | <0.0013 | 596 | / | mg/KG | 否 | / | 沧州燕赵环境监测技术服务有限公司
衡水市 |  | 化学农药制造 | 2022-10-07 | S2 | 氯仿 | <0.0011 | 0.9 | / | mg/KG | 否 | / | 沧州燕赵环境监测技术服务有限公司
衡水市 |  | 化学农药制造 | 2022-10-07 | S2 | 1，1，1-三氯乙烷 | <0.0013 | 840 | / | mg/KG | 否 | / | 沧州燕赵环境监测技术服务有限公司
衡水市 |  | 化学农药制造 | 2022-10-07 | S2 | ？ | <0.1 | 1293 | / | mg/KG | 否 | / | 沧州燕赵环境监测技术服务有限公司
衡水市 |  | 化学农药制造 | 2022-10-07 | S2 | 铅 | 19.7 | 800 | / | mg/KG | 否 | / | 沧州燕赵环境监测技术服务有限公司
衡水市 |  | 化学农药制造 | 2022-10-07 | S2 | 1，1-二氯乙烯 | <0.0010 | 66 | / | mg/KG | 否 | / | 沧州燕赵环境监测技术服务有限公司
衡水市 |  | 化学农药制造 | 2022-10-07 | S2 | 铬（六价） | <0.5 | 5.7 | / | mg/KG | 否 | / | 沧州燕赵环境监测技术服务有限公司
衡水市 |  | 化学农药制造 | 2022-10-07 | S2 | 苯并(k)荧蒽 | <0.1 | 151 | / | mg/KG | 否 | / | 沧州燕赵环境监测技术服务有限公司
衡水市 |  | 化学农药制造 | 2022-10-07 | S2 | 三氯乙烯 | <0.0012 | 2.8 | / | mg/KG | 否 | / | 沧州燕赵环境监测技术服务有限公司
衡水市 |  | 化学农药制造 | 2022-10-07 | S2 | 铜 | 33 | 18000 | / | mg/KG | 否 | / | 沧州燕赵环境监测技术服务有限公司
衡水市 |  | 化学农药制造 | 2022-10-07 | S2 | 邻二甲苯 | 0.0148 | 640 | / | mg/KG | 否 | / | 沧州燕赵环境监测技术服务有限公司
衡水市 |  | 化学农药制造 | 2022-10-07 | S2 | 1,2-二氯苯 | <0.0015 | 560 | / | mg/KG | 否 | / | 沧州燕赵环境监测技术服务有限公司

## 附表4废水
2022年11月废水监测情况
设区市 | 企业名称 | 行业类型 | 监测日期 | 监测点 | 流量(m3/s) | 水温(℃) | 生产负荷(%) | 监测项目 | 排放浓度 | 单位 | 上限 | 下限 | 是否超标 | 超标倍数 | 监测单位
衡水市 | 河北同德鼓风机有限公司 | 风机、风扇制造 | 2022-10-25 | 综合排放口(DW001) | 0.002 | 14 | 80 | pH值 | 7.7 | 无量纲 | 9 | 6 | 否 | / | 故城县环境监控中心
衡水市 |  | 风机、风扇制造 | 2022-10-25 | 综合排放口(DW001) | 0.002 | 14 | 80 | 悬浮物 | 15 | mg/L | 150 | / | 否 | / | 故城县环境监控中心
衡水市 |  | 风机、风扇制造 | 2022-10-25 | 综合排放口(DW001) | 0.002 | 14 | 80 | 氨氮（NH3-N） | 0.860 | mg/L | 25 | / | 否 | / | 故城县环境监控中心
衡水市 |  | 风机、风扇制造 | 2022-10-25 | 综合排放口(DW001) | 0.002 | 14 | 80 | 五日生化需氧量 | 12.5 | mg/L | 30 | / | 否 | / | 故城县环境监控中心
衡水市 |  | 风机、风扇制造 | 2022-10-25 | 综合排放口(DW001) | 0.002 | 14 | 80 | 化学需氧量 | 55 | mg/L | 150 | / | 否 | / | 故城县环境监控中心

## 附表4污水处理厂
2022年11月污水处理厂监测情况
设区市 | 企业名称 | 行业类型 | 监测日期 | 监测点 | 流量(m3/s) | 水温(℃) | 生产负荷(%) | 监测项目 | 排放浓度 | 单位 | 上限 | 下限 | 是否超标 | 超标倍数 | 监测单位
衡水市 | 衡水市赵圈污水处理厂 | 污水处理及其再生利用 | 2022-10-31 | 赵圈污水厂排放口(DW001) | 0.034 | 23.2 | 33 | 镉 | 0.0001 | mg/L | 0.005 | / | 否 | / | 河北华普环境检测有限公司
衡水市 |  | 污水处理及其再生利用 | 2022-10-31 | 赵圈污水厂排放口(DW001) | 0.034 | 23.2 | 33 | 石油类 | <0.06 | mg/L | 0.5 | / | 否 | / | 河北华普环境检测有限公司
衡水市 |  | 污水处理及其再生利用 | 2022-10-31 | 赵圈污水厂排放口(DW001) | 0.034 | 23.2 | 33 | 五日生化需氧量 | 3.8 | mg/L | 6 | / | 否 | / | 河北华普环境检测有限公司
衡水市 |  | 污水处理及其再生利用 | 2022-10-31 | 赵圈污水厂排放口(DW001) | 0.034 | 23.2 | 33 | 化学需氧量 | 28 | mg/L | 30 | / | 否 | / | 衡水市环境监控中心
衡水市 |  | 污水处理及其再生利用 | 2022-10-31 | 赵圈污水厂排放口(DW001) | 0.034 | 23.2 | 33 | 粪大肠菌群数 | 115 | 个/L | 20000 | / | 否 | / | 衡水市环境监控中心
衡水市 |  | 污水处理及其再生利用 | 2022-10-31 | 赵圈污水厂排放口(DW001) | 0.034 | 23.2 | 33 | 六价铬 | <0.004 | mg/L | 0.05 | / | 否 | / | 河北华普环境检测有限公司
衡水市 |  | 污水处理及其再生利用 | 2022-10-31 | 赵圈污水厂排放口(DW001) | 0.034 | 23.2 | 33 | 砷 | 0.00011 | mg/L | 0.1 | / | 否 | / | 河北华普环境检测有限公司
衡水市 |  | 污水处理及其再生利用 | 2022-10-31 | 赵圈污水厂排放口(DW001) | 0.034 | 23.2 | 33 | pH值 | 8.0 | 无量纲 | 9 | 6 | 否 | / | 衡水市环境监控中心
衡水市 |  | 污水处理及其再生利用 | 2022-10-31 | 赵圈污水厂排放口(DW001) | 0.034 | 23.2 | 33 | 总氮（以N计） | 11.9 | mg/L | 15 | / | 否 | / | 衡水市环境监控中心
衡水市 |  | 污水处理及其再生利用 | 2022-10-31 | 赵圈污水厂排放口(DW001) | 0.034 | 23.2 | 33 | 氨氮（NH3-N） | 0.282 | mg/L | 1.5 | / | 否 | / | 衡水市环境监控中心
衡水市 |  | 污水处理及其再生利用 | 2022-10-31 | 赵圈污水厂排放口(DW001) | 0.034 | 23.2 | 33 | 阴离子表面活性剂（LAS） | <0.05 | mg/L | 0.3 | / | 否 | / | 河北华普环境检测有限公司
衡水市 |  | 污水处理及其再生利用 | 2022-10-31 | 赵圈污水厂排放口(DW001) | 0.034 | 23.2 | 33 | 总磷（以P计） | 0.26 | mg/L | 0.3 | / | 否 | / | 衡水市环境监控中心
衡水市 |  | 污水处理及其再生利用 | 2022-10-31 | 赵圈污水厂排放口(DW001) | 0.034 | 23.2 | 33 | 汞 | <0.00004 | mg/L | 0.001 | / | 否 | / | 河北华普环境检测有限公司
衡水市 |  | 污水处理及其再生利用 | 2022-10-31 | 赵圈污水厂排放口(DW001) | 0.034 | 23.2 | 33 | 铅 | <0.00009 | mg/L | 0.05 | / | 否 | / | 河北华普环境检测有限公司
衡水市 | 河北省衡水湖国家级自然保护区管理委员会 | 污水处理及其再生利用 | 2022-10-31 | 衡水湖污水厂排放口(DW001) | 0.078 | 22.1 | 35 | 烷基汞 | 0 | mg/L | 0 | / | 否 | / | 河北浦安检测技术有限公司
衡水市 |  | 污水处理及其再生利用 | 2022-10-31 | 衡水湖污水厂排放口(DW001) | 0.078 | 22.1 | 35 | 六价铬 | <0.004 | mg/L | 0.05 | / | 否 | / | 河北华普环境检测有限公司
衡水市 |  | 污水处理及其再生利用 | 2022-10-31 | 衡水湖污水厂排放口(DW001) | 0.078 | 22.1 | 35 | pH值 | 7.2 | 无量纲 | 9 | 6 | 否 | / | 衡水市环境监控中心
衡水市 |  | 污水处理及其再生利用 | 2022-10-31 | 衡水湖污水厂排放口(DW001) | 0.078 | 22.1 | 35 | 总铅 | 0.00024 | mg/L | 0.1 | / | 否 | / | 河北华普环境检测有限公司
衡水市 |  | 污水处理及其再生利用 | 2022-10-31 | 衡水湖污水厂排放口(DW001) | 0.078 | 22.1 | 35 | 悬浮物 | 6 | mg/L | 10 | / | 否 | / | 衡水市环境监控中心
衡水市 |  | 污水处理及其再生利用 | 2022-10-31 | 衡水湖污水厂排放口(DW001) | 0.078 | 22.1 | 35 | 石油类 | 0.13 | mg/L | 1 | / | 否 | / | 河北华普环境检测有限公司
衡水市 |  | 污水处理及其再生利用 | 2022-10-31 | 衡水湖污水厂排放口(DW001) | 0.078 | 22.1 | 35 | 五日生化需氧量 | 1.5 | mg/L | 10 | / | 否 | / | 河北华普环境检测有限公司
衡水市 |  | 污水处理及其再生利用 | 2022-10-31 | 衡水湖污水厂排放口(DW001) | 0.078 | 22.1 | 35 | 总汞 | <0.00004 | mg/L | 0.001 | / | 否 | / | 河北华普环境检测有限公司
衡水市 |  | 污水处理及其再生利用 | 2022-10-31 | 衡水湖污水厂排放口(DW001) | 0.078 | 22.1 | 35 | 色度 | 2 | 倍 | 30 | / | 否 | / | 衡水市环境监控中心
衡水市 |  | 污水处理及其再生利用 | 2022-10-31 | 衡水湖污水厂排放口(DW001) | 0.078 | 22.1 | 35 | 总氮 | 7.44 | mg/L | 15 | / | 否 | / | 衡水市环境监控中心
衡水市 |  | 污水处理及其再生利用 | 2022-10-31 | 衡水湖污水厂排放口(DW001) | 0.078 | 22.1 | 35 | 化学需氧量 | 11 | mg/L | 40 | / | 否 | / | 衡水市环境监控中心
衡水市 |  | 污水处理及其再生利用 | 2022-10-31 | 衡水湖污水厂排放口(DW001) | 0.078 | 22.1 | 35 | 氨氮 | 0.126 | mg/L | 2.0 | / | 否 | / | 衡水市环境监控中心
衡水市 |  | 污水处理及其再生利用 | 2022-10-31 | 衡水湖污水厂排放口(DW001) | 0.078 | 22.1 | 35 | 动植物油 | <0.06 | mg/L | 1 | / | 否 | / | 河北华普环境检测有限公司
衡水市 |  | 污水处理及其再生利用 | 2022-10-31 | 衡水湖污水厂排放口(DW001) | 0.078 | 22.1 | 35 | 总磷 | 0.04 | mg/L | 0.4 | / | 否 | / | 衡水市环境监控中心
衡水市 |  | 污水处理及其再生利用 | 2022-10-31 | 衡水湖污水厂排放口(DW001) | 0.078 | 22.1 | 35 | 粪大肠菌群数 | 538 | 个/L | 1000 | / | 否 | / | 衡水市环境监控中心
衡水市 |  | 污水处理及其再生利用 | 2022-10-31 | 衡水湖污水厂排放口(DW001) | 0.078 | 22.1 | 35 | 总铬 | 0.014 | mg/L | 0.1 | / | 否 | / | 河北华普环境检测有限公司
衡水市 |  | 污水处理及其再生利用 | 2022-10-31 | 衡水湖污水厂排放口(DW001) | 0.078 | 22.1 | 35 | 阴离子表面活性剂 | <0.05 | mg/L | 0.5 | / | 否 | / | 河北华普环境检测有限公司
衡水市 |  | 污水处理及其再生利用 | 2022-10-31 | 衡水湖污水厂排放口(DW001) | 0.078 | 22.1 | 35 | 总砷 | 0.00121 | mg/L | 0.1 | / | 否 | / | 河北华普环境检测有限公司
衡水市 |  | 污水处理及其再生利用 | 2022-10-31 | 衡水湖污水厂排放口(DW001) | 0.078 | 22.1 | 35 | 总镉 | <0.00005 | mg/L | 0.01 | / | 否 | / | 河北华普环境检测有限公司

## 附表4噪声
2022年11月噪声监测情况
设区市 | 企业名称 | 行业类型 | 监测日期 | 监测点 | 监测项目 | 排放浓度（昼） | 排放浓度（夜） | 单位 | 上限 | 下限 | 是否超标 | 超标倍数 | 监测单位
衡水市 | 衡水市冀州区宝洁生活垃圾处理场 | 环境卫生管理 | 2022-08-19 | 北厂界1# | 工业企业厂界环境噪声 | 49 | 43 | dB | 60;50 | / | 否 | / | 河北如是环境检测服务有限公司
衡水市 |  | 环境卫生管理 | 2022-08-19 | 南厂界3# | 工业企业厂界环境噪声 | 51 | 43 | dB | 60;50 | / | 否 | / | 河北如是环境检测服务有限公司
衡水市 |  | 环境卫生管理 | 2022-08-19 | 西厂界4# | 工业企业厂界环境噪声 | 49 | 43 | dB | 60;50 | / | 否 | / | 河北如是环境检测服务有限公司
衡水市 |  | 环境卫生管理 | 2022-08-19 | 东厂界2# | 工业企业厂界环境噪声 | 52 | 42 | dB | 60;50 | / | 否 | / | 河北如是环境检测服务有限公司
衡水市 | 河北润和聚酯材料有限公司 | 有机化学原料制造 | 2022-08-18 | 东厂界1# | 工业企业厂界环境噪声 | 58 | 52 | dB | 65;55 | / | 否 | / | 河北如是环境检测服务有限公司
衡水市 |  | 有机化学原料制造 | 2022-08-18 | 西厂界2# | 工业企业厂界环境噪声 | 58 | 51 | dB | 65;55 | / | 否 | / | 河北如是环境检测服务有限公司
衡水市 | 河北同德鼓风机有限公司 | 风机、风扇制造 | 2022-10-25 | 北厂界 | 工业企业厂界环境噪声 | 55 | / | dB | 65;55 | / | 否 | / | 河北持正环境科技有限公司
衡水市 |  | 风机、风扇制造 | 2022-10-25 | 东厂界 | 工业企业厂界环境噪声 | 57 | / | dB | 65;55 | / | 否 | / | 河北持正环境科技有限公司
衡水市 |  | 风机、风扇制造 | 2022-10-25 | 南厂界 | 工业企业厂界环境噪声 | 58 | / | dB | 65;55 | / | 否 | / | 河北持正环境科技有限公司
衡水市 |  | 风机、风扇制造 | 2022-10-25 | 西厂界 | 工业企业厂界环境噪声 | 55 | / | dB | 65;55 | / | 否 | / | 河北持正环境科技有限公司

## 附表4垃圾焚烧
2022年11月垃圾焚烧监测情况
衡水市 | 中节能（安平）环保能源有限公司 | 生物质能发电-生活垃圾焚烧发电 | 2022-11-07 | 焚烧烟气排气筒1#001(DA001) | 95 | 锑，砷，铅，铬，钴，铜，锰，镍及其化合物（以Sb+As+Pb+Cr+Co+Cu+Mn+Ni计） | 0.180 | mg/m3 | 1.0 | / | 否 | / | 河北政越检测技术有限公司
衡水市 |  | 生物质能发电-生活垃圾焚烧发电 | 2022-11-07 | 焚烧烟气排气筒1#001(DA001) | 95 | 二氧化硫 | 21 | mg/m3 | 100 | / | 否 | / | 安平县环境监控中心
衡水市 |  | 生物质能发电-生活垃圾焚烧发电 | 2022-11-07 | 焚烧烟气排气筒1#001(DA001) | 95 | 一氧化碳 | <3 | mg/m3 | 100 | / | 否 | / | 安平县环境监控中心
衡水市 |  | 生物质能发电-生活垃圾焚烧发电 | 2022-11-07 | 焚烧烟气排气筒1#001(DA001) | 95 | 颗粒物 | 1.6 | mg/m3 | 30 | / | 否 | / | 安平县环境监控中心
衡水市 |  | 生物质能发电-生活垃圾焚烧发电 | 2022-11-07 | 焚烧烟气排气筒1#001(DA001) | 95 | 氯化氢 | 23.1 | mg/m3 | 60 | / | 否 | / | 河北政越检测技术有限公司
衡水市 |  | 生物质能发电-生活垃圾焚烧发电 | 2022-11-07 | 焚烧烟气排气筒1#001(DA001) | 95 | 氮氧化物 | 35 | mg/m3 | 300 | / | 否 | / | 安平县环境监控中心
衡水市 |  | 生物质能发电-生活垃圾焚烧发电 | 2022-11-07 | 焚烧烟气排气筒1#001(DA001) | 95 | 镉、铊及其化合物（以Cd +Tl计） | 0.0000386 | mg/m3 | 0.1 | / | 否 | / | 河北政越检测技术有限公司
衡水市 |  | 生物质能发电-生活垃圾焚烧发电 | 2022-11-07 | 焚烧烟气排气筒1#001(DA001) | 95 | 汞及其化合物 | 0.00295 | mg/m3 | 0.05 | / | 否 | / | 河北政越检测技术有限公司
衡水市 |  | 生物质能发电-生活垃圾焚烧发电 | 2022-11-07 | 焚烧烟气排气筒2#002(DA002) | 80 | 镉、铊及其化合物（以Cd +Tl计） | 0.0000441 | mg/m3 | 0.1 | / | 否 | / | 河北政越检测技术有限公司
衡水市 |  | 生物质能发电-生活垃圾焚烧发电 | 2022-11-07 | 焚烧烟气排气筒2#002(DA002) | 80 | 一氧化碳 | 5 | mg/m3 | 100 | / | 否 | / | 河北政越检测技术有限公司
衡水市 |  | 生物质能发电-生活垃圾焚烧发电 | 2022-11-07 | 焚烧烟气排气筒2#002(DA002) | 80 | 二氧化硫 | 18 | mg/m3 | 100 | / | 否 | / | 河北政越检测技术有限公司
衡水市 |  | 生物质能发电-生活垃圾焚烧发电 | 2022-11-07 | 焚烧烟气排气筒2#002(DA002) | 80 | 锑，砷，铅，铬，钴，铜，锰，镍及其化合物（以Sb+As+Pb+Cr+Co+Cu+Mn+Ni计） | 0.221 | mg/m3 | 1.0 | / | 否 | / | 河北政越检测技术有限公司
衡水市 |  | 生物质能发电-生活垃圾焚烧发电 | 2022-11-07 | 焚烧烟气排气筒2#002(DA002) | 80 | 颗粒物 | 5.4 | mg/m3 | 30 | / | 否 | / | 河北政越检测技术有限公司
衡水市 |  | 生物质能发电-生活垃圾焚烧发电 | 2022-11-07 | 焚烧烟气排气筒2#002(DA002) | 80 | 氮氧化物 | 45 | mg/m3 | 300 | / | 否 | / | 河北政越检测技术有限公司
衡水市 |  | 生物质能发电-生活垃圾焚烧发电 | 2022-11-07 | 焚烧烟气排气筒2#002(DA002) | 80 | 氯化氢 | 31.6 | mg/m3 | 60 | / | 否 | / | 河北政越检测技术有限公司
衡水市 |  | 生物质能发电-生活垃圾焚烧发电 | 2022-11-07 | 焚烧烟气排气筒2#002(DA002) | 80 | 汞及其化合物 | 0.00598 | mg/m3 | 0.05 | / | 否 | / | 河北政越检测技术有限公司